## Data
Header Information | measured depth (ft) | inclination (°) | azimuth (°) | true vertical depth (ft) | northing +N/-S (ft) | easting +E/-W (ft) | Remarks
Operator Name | 1315.5 | 23.25 | 185.14 | 1280.76 | -243.73 | -21.79
TEP Rocky Mountain, LLC | 1469 | 22.19 | 179.85 | 1422.37 | -302.9 | -24.43
Operator Number | 1560 | 22.01 | 182.84 | 1506.68 | -337.12 | -25.23
96850 | 1650 | 23.55 | 186.09 | 1589.66 | -371.84 | -27.97
Well Name and Number | 1742 | 24.03 | 186.53 | 1673.85 | -408.73 | -32.05
FEDERAL RG 511-18-297 | 1834 | 26.32 | 190.22 | 1757.11 | -447.42 | -37.8
API Number (if available) | 2016 | 26.49 | 190.83 | 1920.12 | -526.99 | -52.59
05-103-12482 | 2199 | 26.89 | 189.51 | 2083.62 | -607.89 | -67.1
Location: QQ SEC TWP RGE | 2290 | 26.05 | 188.37 | 2165.08 | -647.96 | -73.41
LOT 15 Sec 7 T2S R97W | 2382 | 25.44 | 186.18 | 2247.95 | -687.59 | -78.47
Citing Type: Planned or Actual | 2473 | 23.9 | 183.45 | 2330.65 | -725.43 | -81.69
Actual | 2565 | 22.1 | 181.69 | 2415.33 | -761.33 | -83.32
Deviation Indicator | 2656 | 21.18 | 182.66 | 2499.92 | -794.87 | -84.59
Directional | 2748 | 21.66 | 185.3 | 2585.56 | -828.38 | -86.93
North Reference | 2840 | 23.11 | 190.04 | 2670.63 | -863.06 | -91.64
True | 2931 | 24.91 | 188.37 | 2753.76 | -899.61 | -97.55
Grid Type | 3023 | 26.41 | 188.28 | 2836.68 | -939.03 | -103.31
#VALUE! | 3115 | 27.55 | 187.14 | 2918.67 | -980.39 | -108.91
| 3207 | 27.72 | 184.51 | 3000.18 | -1022.83 | -113.23
| 3298 | 25.35 | 184.33 | 3081.59 | -1063.36 | -116.37
| 3377 | 22.58 | 188.55 | 3153.77 | -1095.23 | -119.9
| 3520 | 21.09 | 189.69 | 3286.51 | -1147.75 | -128.31
| 3612 | 21.13 | 188.46 | 3372.34 | -1180.47 | -133.54
| 3704 | 21.22 | 186.79 | 3458.13 | -1213.4 | -137.95
| 3795 | 22.67 | 190.92 | 3542.54 | -1246.98 | -143.22
| 3887 | 25.4 | 189.6 | 3626.55 | -1283.85 | -149.87
| 3979 | 24.6 | 188.37 | 3709.93 | -1322.25 | -155.95
| 4071 | 24.69 | 187.93 | 3793.55 | -1360.22 | -161.38
| 4162 | 23.51 | 189.87 | 3876.62 | -1396.93 | -167.12
| 4254 | 23.42 | 188.11 | 3961.01 | -1433.11 | -172.84
| 4345 | 23.46 | 186.7 | 4044.5 | -1469.01 | -177.51
| 4437 | 23.81 | 186.7 | 4128.79 | -1505.64 | -181.81
| 4529 | 24.65 | 187.05 | 4212.68 | -1543.12 | -186.33
| 4620 | 23.15 | 186.88 | 4295.88 | -1579.72 | -190.8
| 4712 | 22.23 | 187.32 | 4380.75 | -1614.93 | -195.19
| 4803 | 23.02 | 187.41 | 4464.75 | -1649.65 | -199.68
| 4895 | 23.37 | 187.05 | 4549.31 | -1685.6 | -204.23
| 4987 | 23.77 | 186.09 | 4633.64 | -1722.14 | -208.44
| 5078 | 23.86 | 186.44 | 4716.89 | -1758.67 | -212.45
| 5170 | 24.43 | 189.78 | 4800.85 | -1795.91 | -217.77
| 5261 | 23.37 | 189.51 | 4884.04 | -1832.25 | -223.95
| 5354 | 23.02 | 189.95 | 4969.52 | -1868.36 | -230.14
| 5445 | 23.73 | 189.43 | 5053.06 | -1903.94 | -236.21
| 5536 | 24.12 | 189.16 | 5136.24 | -1940.36 | -242.17
| 5627 | 22.93 | 190.04 | 5219.67 | -1976.18 | -248.22
| 5719 | 23.33 | 187.85 | 5304.28 | -2011.87 | -253.84
| 5812 | 23.15 | 188.11 | 5389.73 | -2048.21 | -258.93
| 5903 | 23.07 | 188.46 | 5473.43 | -2083.56 | -264.08
| 5995 | 21.48 | 186.97 | 5558.56 | -2118.11 | -268.77
| 6086 | 21.66 | 186.7 | 5643.19 | -2151.33 | -272.75
| 6178 | 22.45 | 187.49 | 5728.46 | -2185.61 | -277.03
| 6270 | 22.71 | 183.8 | 5813.41 | -2220.74 | -280.49
| 6361 | 22.85 | 183.71 | 5897.31 | -2255.9 | -282.8
| 6453 | 22.14 | 184.59 | 5982.31 | -2291.01 | -285.34
| 6544 | 23.07 | 184.94 | 6066.32 | -2325.87 | -288.25
| 6636 | 24.52 | 184.94 | 6150.5 | -2362.85 | -291.45
| 6728 | 24.21 | 187.85 | 6234.3 | -2400.55 | -295.67
| 6820 | 24.52 | 190.39 | 6318.11 | -2438.02 | -301.69
| 6912 | 23.73 | 189.6 | 6402.08 | -2475.05 | -308.22
| 7003 | 23.42 | 189.25 | 6485.48 | -2510.95 | -314.18
| 7094 | 22.98 | 188.2 | 6569.12 | -2546.39 | -319.62
| 7186 | 23.81 | 188.2 | 6653.56 | -2582.54 | -324.83
| 7280 | 23.64 | 187.14 | 6739.61 | -2620.02 | -329.88
| 7374 | 23.42 | 187.14 | 6825.8 | -2657.26 | -334.54
| 7468 | 22.14 | 186.7 | 6912.46 | -2693.39 | -338.93
| 7562 | 22.19 | 186.53 | 6999.52 | -2728.62 | -343.02
| 7656 | 21.31 | 186.97 | 7086.83 | -2763.21 | -347.11
| 7751 | 20.43 | 187.67 | 7175.59 | -2796.78 | -351.42
| 7846 | 18.76 | 188.11 | 7265.09 | -2828.33 | -355.78
| 7940 | 17.05 | 186.26 | 7354.53 | -2857 | -359.42
| 8034 | 15.24 | 185.47 | 7444.82 | -2883 | -362.1
| 8128 | 13.88 | 186.61 | 7535.8 | -2906.5 | -364.57
| 8222 | 11.6 | 186 | 7627.48 | -2927.1 | -366.86
| 8317 | 9.53 | 189.34 | 7720.87 | -2944.36 | -369.14
| 8411 | 7.91 | 185.74 | 7813.78 | -2958.47 | -371.05
| 8506 | 7.25 | 183.36 | 7907.95 | -2970.96 | -372.05
| 8600 | 5.93 | 183.1 | 8001.32 | -2981.73 | -372.66
| 8695 | 5.14 | 172.11 | 8095.88 | -2990.85 | -372.34
| 8789 | 3.12 | 175.28 | 8189.63 | -2997.57 | -371.55
| 8884 | 0.87 | 259.04 | 8284.58 | -3000.28 | -372.05
| 8979 | 0.65 | 231.79 | 8379.57 | -3000.75 | -373.18
| 9073 | 0.92 | 248.23 | 8473.56 | -3001.36 | -374.3
| 9168 | 0.52 | 273.98 | 8568.56 | -3001.62 | -375.44
| 9262 | 0.79 | 300.43 | 8662.55 | -3001.26 | -376.42
| 9357 | 0.65 | 308.52 | 8757.54 | -3000.59 | -377.41
| 9451 | 0.61 | 289.36 | 8851.54 | -3000.09 | -378.3
| 9545 | 0.74 | 270.64 | 8945.53 | -2999.92 | -379.38
| 9639 | 0.96 | 249.63 | 9039.52 | -3000.19 | -380.72
| 9733 | 0.96 | 234.78 | 9133.51 | -3000.92 | -382.1
| 9828 | 1.14 | 237.06 | 9228.49 | -3001.89 | -383.55
| 9922 | 1.45 | 240.32 | 9322.47 | -3002.99 | -385.37
| 10016 | 0.83 | 260.44 | 9416.45 | -3003.69 | -387.07
| 10111 | 1.01 | 268.62 | 9511.44 | -3003.82 | -388.59
| 10206 | 1.31 | 262.38 | 9606.42 | -3003.99 | -390.5
| 10300 | 1.4 | 256.22 | 9700.39 | -3004.4 | -392.68
| 10394 | 1.45 | 256.05 | 9794.36 | -3004.96 | -394.95
| 10488 | 2.28 | 254.47 | 9888.31 | -3005.75 | -397.91
| 10582 | 1.97 | 253.5 | 9982.25 | -3006.71 | -401.26
| 10677 | 2.1 | 259.48 | 10077.19 | -3007.49 | -404.53
| 10771 | 1.93 | 283.29 | 10171.13 | -3007.44 | -407.77
| 10865 | 2.15 | 263.43 | 10265.07 | -3007.28 | -411.06
| 10959 | 2.54 | 260.53 | 10358.99 | -3007.82 | -414.86
| 11053 | 3.2 | 250.6 | 10452.88 | -3009.04 | -419.39
| 11148 | 3.38 | 252.27 | 10547.72 | -3010.77 | -424.56
| 11242 | 3.33 | 250.77 | 10641.56 | -3012.52 | -429.78
| 11337 | 2.72 | 252.62 | 10736.42 | -3014.1 | -434.54
| 11430 | 2.85 | 245.5 | 10829.32 | -3015.72 | -438.75
| 11524 | 2.98 | 246.38 | 10923.19 | -3017.66 | -443.11
| 11618 | 3.07 | 241.72 | 11017.06 | -3019.84 | -447.57
| 11712 | 3.12 | 233.2 | 11110.93 | -3022.56 | -451.83
| 11807 | 3.77 | 235.75 | 11205.75 | -3025.87 | -456.48
| 11902 | 3.29 | 237.42 | 11300.57 | -3029.09 | -461.36
| 11996 | 3.6 | 241.63 | 11394.4 | -3031.95 | -466.23
| 12058 | 3.16 | 248.49 | 11456.3 | -3033.5 | -469.53
| 12121 | 3.16 | 248.49 | 11519.2 | -3034.77 | -472.77

## Lookup (hidden)
North Reference | RetunValue | Grid Type | ReturnValue | Deviation Indicator | ReturnValue
| 2 |  | 0 |  | 2
True |  | SPCS-Colorado Central-NAD27 |  | Directional
Grid |  | SPCS-Colorado Central-NAD83 |  | High Angle
|  | SPCS-Colorado North-NAD27 |  | Horizontal
SPCS-Colorado North-NAD83
SPCS-Colorado South-NAD27
SPCS-Colorado South-NAD83
UTM-Zone 12 NAD27
UTM-Zone 12 NAD83
UTM-Zone 13 NAD27
UTM-Zone 13 NAD83