## Data
Header Information | measured depth (ft) | inclination (°) | azimuth (°) | true vertical depth (ft) | northing +N/-S (ft) | easting +E/-W (ft)
Operator Name | 0 | 0 | 0 | 0 | 0 | 0
Chevron | 151.5 | 0.44 | 21.41 | 151.5 | 0.5 | 0.2
Operator Number | 242.5 | 1.06 | 29.5 | 242.5 | 1.6 | 0.8
69175 | 334.5 | 0.35 | 108.77 | 334.5 | 2.2 | 1.4
Well Name and Number | 451.5 | 0.18 | 280.69 | 451.5 | 2.2 | 1.6
Drake 05N | 538.5 | 0.26 | 172.58 | 538.5 | 2 | 1.5
API Number (if available) | 625.5 | 0.79 | 280.16 | 625.5 | 1.9 | 0.9
05-123-51818 | 712.5 | 2.9 | 288.07 | 712.4 | 2.7 | -1.8
Location: QQ SEC TWP RGE | 799.5 | 5.1 | 292.29 | 799.2 | 4.8 | -7.4
SWNW 17 4N64W 6 | 886.5 | 6.24 | 297.91 | 885.8 | 8.5 | -15.2
Citing Type: Planned or Actual | 971.5 | 6.24 | 299.15 | 970.3 | 12.9 | -23.3
Actual | 1059.5 | 8.18 | 294.22 | 1057.6 | 17.8 | -33.2
Deviation Indicator | 1146.5 | 10.82 | 291.41 | 1143.4 | 23.4 | -46.4
Horizontal | 1235.5 | 13.1 | 294.93 | 1230.4 | 30.7 | -63.4
North Reference | 1322.5 | 14.86 | 295.81 | 1314.9 | 39.7 | -82.4
True | 1407.5 | 16.18 | 294.93 | 1396.8 | 49.4 | -102.9
Grid Type | 1494.5 | 17.41 | 295.45 | 1480.1 | 60.1 | -125.6
#VALUE! | 1583.5 | 18.47 | 290.71 | 1564.7 | 70.8 | -150.9
| 1668.5 | 20.75 | 284.38 | 1644.8 | 79.3 | -178
| 1685.5 | 21.46 | 284.56 | 1660.7 | 80.9 | -184
| 1808 | 21.88 | 283.29 | 1774.5 | 91.7 | -227.9
| 1902 | 24 | 284.73 | 1861.1 | 100.6 | -263.4
| 1997 | 25 | 289.99 | 1947.5 | 112.4 | -301
| 2092 | 27.23 | 292.28 | 2032.8 | 127.5 | -340
| 2187 | 27.23 | 291.52 | 2117.3 | 143.7 | -380.3
| 2282 | 27.12 | 294 | 2201.8 | 160.5 | -420.3
| 2376 | 27.37 | 293.99 | 2285.4 | 178 | -459.6
| 2471 | 27.1 | 293.17 | 2369.8 | 195.4 | -499.4
| 2566 | 27.23 | 292.85 | 2454.4 | 212.3 | -539.4
| 2661 | 26.61 | 294.05 | 2539.1 | 229.5 | -578.8
| 2755 | 27.14 | 295.52 | 2622.9 | 247.3 | -617.4
| 2850 | 26.87 | 293.69 | 2707.6 | 265.2 | -656.6
| 2944 | 26.9 | 292.32 | 2791.4 | 281.8 | -695.7
| 3038 | 26.65 | 293.83 | 2875.3 | 298.4 | -734.7
| 3133 | 26.8 | 294.07 | 2960.2 | 315.8 | -773.7
| 3227 | 27.24 | 293.96 | 3043.9 | 333.2 | -812.7
| 3322 | 26.78 | 293.9 | 3128.6 | 350.7 | -852.2
| 3417 | 25.83 | 290.96 | 3213.7 | 366.7 | -891.1
| 3512 | 27.08 | 293.58 | 3298.8 | 382.8 | -930.2
| 3607 | 25.99 | 294.15 | 3383.8 | 400 | -969
| 3701 | 26.1 | 291.28 | 3468.2 | 415.9 | -1007.1
| 3796 | 26.78 | 293.48 | 3553.3 | 432 | -1046.2
| 3891 | 26.98 | 294.12 | 3638 | 449.3 | -1085.5
| 3985 | 27.3 | 294.08 | 3721.7 | 466.8 | -1124.6
| 4080 | 26.7 | 293.46 | 3806.3 | 484.2 | -1164.1
| 4174 | 27.08 | 294.7 | 3890.2 | 501.6 | -1202.9
| 4269 | 26.76 | 294.04 | 3974.9 | 519.3 | -1242.1
| 4363 | 26.76 | 293.65 | 4058.8 | 536.4 | -1280.8
| 4458 | 27.14 | 294.4 | 4143.5 | 554 | -1320.1
| 4553 | 27.43 | 294.08 | 4227.9 | 571.8 | -1359.8
| 4648 | 27.78 | 293.56 | 4312.1 | 589.6 | -1400.1
| 4743 | 27.36 | 293.23 | 4396.3 | 607.1 | -1440.5
| 4838 | 27.44 | 293.46 | 4480.7 | 624.4 | -1480.6
| 4933 | 27.2 | 293.11 | 4565.1 | 641.6 | -1520.7
| 5028 | 26.98 | 293.6 | 4649.6 | 658.8 | -1560.4
| 5123 | 27.03 | 293.69 | 4734.3 | 676.1 | -1599.9
| 5217 | 27.42 | 293.68 | 4817.9 | 693.4 | -1639.3
| 5312 | 26.78 | 293.88 | 4902.4 | 710.8 | -1678.9
| 5407 | 27.08 | 293.08 | 4987.1 | 728 | -1718.3
| 5502 | 27.39 | 293.74 | 5071.6 | 745.2 | -1758.2
| 5597 | 27.2 | 293.25 | 5156 | 762.6 | -1798.2
| 5692 | 26.38 | 292.26 | 5240.8 | 779.2 | -1837.7
| 5786 | 26.85 | 291.58 | 5324.9 | 794.9 | -1876.7
| 5880 | 26.67 | 292.72 | 5408.8 | 810.8 | -1915.9
| 5975 | 26.77 | 292.23 | 5493.7 | 827.2 | -1955.4
| 6070 | 27.38 | 293.43 | 5578.2 | 843.9 | -1995.3
| 6165 | 27.03 | 292.67 | 5662.7 | 861 | -2035.2
| 6259 | 27.36 | 293.51 | 5746.3 | 877.8 | -2074.7
| 6354 | 27.28 | 292.8 | 5830.7 | 894.9 | -2114.8
| 6449 | 23.64 | 298.78 | 5916.5 | 912.6 | -2151.6
| 6544 | 17.73 | 312.97 | 6005.4 | 931.6 | -2178.9
| 6639 | 13.22 | 333.16 | 6097 | 951.2 | -2194.4
| 6733 | 11.63 | 18.54 | 6189 | 969.8 | -2196.3
| 6828 | 16.74 | 53.7 | 6281.3 | 987 | -2182.2
| 6923 | 22.76 | 59.71 | 6370.6 | 1004.4 | -2155.2
| 7017 | 29.48 | 62.85 | 6455 | 1024.2 | -2118.9
| 7113 | 33.61 | 71.78 | 6536.8 | 1043.3 | -2072.6
| 7208 | 41.65 | 78.53 | 6612 | 1057.8 | -2016.6
| 7302 | 51.55 | 80.28 | 6676.5 | 1070.3 | -1949.5
| 7397 | 56.79 | 82.98 | 6732.1 | 1081.4 | -1873.4
| 7492 | 65.29 | 86.09 | 6778.1 | 1089.2 | -1790.7
| 7587 | 70.18 | 87.31 | 6814.1 | 1094.3 | -1703
| 7682 | 78.37 | 89.04 | 6839.8 | 1097.1 | -1611.6
| 7777 | 80.87 | 89.16 | 6856.9 | 1098.6 | -1518.2
| 7872 | 90.43 | 90.13 | 6864.1 | 1099.2 | -1423.6
| 7967 | 89.46 | 89.65 | 6864.2 | 1099.4 | -1328.6
| 8061 | 89.84 | 89.66 | 6864.8 | 1099.9 | -1234.6
| 8156 | 89.8 | 89.34 | 6865.1 | 1100.8 | -1139.6
| 8345 | 89.94 | 89.41 | 6865.5 | 1102.8 | -950.6
| 8440 | 89.73 | 89.58 | 6865.8 | 1103.7 | -855.6
| 8535 | 91.48 | 89.11 | 6864.8 | 1104.8 | -760.6
| 8630 | 91.21 | 89.52 | 6862.6 | 1105.9 | -665.7
| 8724 | 91.14 | 89.39 | 6860.6 | 1106.8 | -571.7
| 8914 | 91.23 | 89.56 | 6856.7 | 1108.5 | -381.7
| 9009 | 91.03 | 90.11 | 6854.8 | 1108.8 | -286.8
| 9103 | 91.08 | 89.78 | 6853.1 | 1108.9 | -192.8
| 9198 | 90.61 | 90.23 | 6851.7 | 1108.9 | -97.8
| 9293 | 91.48 | 89.67 | 6850 | 1109 | -2.8
| 9388 | 90.77 | 89.72 | 6848.1 | 1109.5 | 92.2
| 9482 | 91.38 | 89.33 | 6846.3 | 1110.3 | 186.2
| 9577 | 91.14 | 89.69 | 6844.3 | 1111.1 | 281.1
| 9671 | 91.21 | 90.13 | 6842.3 | 1111.2 | 375.1
| 9766 | 91.96 | 89.6 | 6839.7 | 1111.4 | 470.1
| 9861 | 90.8 | 90.31 | 6837.4 | 1111.5 | 565
| 9956 | 91.68 | 89.47 | 6835.4 | 1111.7 | 660
| 10051 | 91.3 | 89.9 | 6832.9 | 1112.2 | 755
| 10146 | 91.38 | 90.12 | 6830.7 | 1112.2 | 850
| 10240 | 90.9 | 90.18 | 6828.8 | 1112 | 943.9
| 10335 | 91.35 | 90.59 | 6826.9 | 1111.3 | 1038.9
| 10430 | 91.26 | 90.2 | 6824.8 | 1110.7 | 1133.9
| 10525 | 91.83 | 89.79 | 6822.2 | 1110.7 | 1228.8
| 10620 | 91.45 | 89.43 | 6819.5 | 1111.3 | 1323.8
| 10715 | 91.75 | 89.59 | 6816.8 | 1112.1 | 1418.8
| 10809 | 91.05 | 89.67 | 6814.5 | 1112.7 | 1512.7
| 10903 | 91.79 | 89.52 | 6812.2 | 1113.4 | 1606.7
| 10998 | 91.61 | 89.28 | 6809.4 | 1114.4 | 1701.7
| 11093 | 91.31 | 90.86 | 6807 | 1114.3 | 1796.6
| 11188 | 90.84 | 90.86 | 6805.2 | 1112.9 | 1891.6
| 11283 | 91.58 | 90.34 | 6803.2 | 1111.9 | 1986.6
| 11377 | 90.94 | 91.16 | 6801.1 | 1110.6 | 2080.5
| 11472 | 91.01 | 90.69 | 6799.5 | 1109.1 | 2175.5
| 11566 | 91.68 | 90.34 | 6797.3 | 1108.2 | 2269.5
| 11661 | 91.09 | 90.43 | 6795 | 1107.6 | 2364.4
| 11756 | 90.89 | 89.94 | 6793.4 | 1107.3 | 2459.4
| 11850 | 91.46 | 89.79 | 6791.4 | 1107.5 | 2553.4
| 11945 | 91.24 | 89.8 | 6789.2 | 1107.9 | 2648.4
| 12040 | 91.14 | 90.04 | 6787.2 | 1108 | 2743.4
| 12134 | 91.26 | 90.18 | 6785.2 | 1107.8 | 2837.3
| 12227 | 90.71 | 90.13 | 6783.6 | 1107.6 | 2930.3
| 12321 | 91.12 | 90.26 | 6782.1 | 1107.2 | 3024.3
| 12416 | 91.64 | 89.8 | 6779.9 | 1107.2 | 3119.3
| 12511 | 90.86 | 90.26 | 6777.8 | 1107.1 | 3214.3
| 12605 | 90.65 | 90.4 | 6776.5 | 1106.6 | 3308.3
| 12700 | 91.2 | 90.19 | 6775 | 1106.1 | 3403.2
| 12795 | 91.09 | 89.75 | 6773.1 | 1106.2 | 3498.2
| 12889 | 91.01 | 90.14 | 6771.4 | 1106.3 | 3592.2
| 12984 | 91.08 | 90.16 | 6769.7 | 1106 | 3687.2
| 13078 | 91.14 | 89.9 | 6767.8 | 1106 | 3781.2
| 13173 | 91.21 | 89.61 | 6765.9 | 1106.4 | 3876.2
| 13268 | 91.27 | 89.78 | 6763.8 | 1106.9 | 3971.1
| 13362 | 90.57 | 90.21 | 6762.3 | 1106.9 | 4065.1
| 13457 | 91.36 | 90.09 | 6760.7 | 1106.6 | 4160.1
| 13552 | 91.2 | 89.69 | 6758.6 | 1106.8 | 4255.1
| 13646 | 91.72 | 89.88 | 6756.2 | 1107.2 | 4349
| 13741 | 91.03 | 89.98 | 6753.9 | 1107.3 | 4444
| 13836 | 90.58 | 90.15 | 6752.6 | 1107.2 | 4539
| 13931 | 89.8 | 90.21 | 6752.3 | 1106.9 | 4634
| 14025 | 90.77 | 89.87 | 6751.8 | 1106.8 | 4728
| 14120 | 90.01 | 90.26 | 6751.2 | 1106.7 | 4823
| 14215 | 89.56 | 90.67 | 6751.5 | 1105.9 | 4918
| 14310 | 90.01 | 89.88 | 6751.9 | 1105.5 | 5013
| 14404 | 90.37 | 89.63 | 6751.6 | 1105.9 | 5107
| 14499 | 89.64 | 89.98 | 6751.6 | 1106.2 | 5202
| 14593 | 90.44 | 89.27 | 6751.5 | 1106.8 | 5296
| 14688 | 90.38 | 90.02 | 6750.8 | 1107.4 | 5391
| 14783 | 90.41 | 89.46 | 6750.2 | 1107.8 | 5486
| 14877 | 90.77 | 89.13 | 6749.2 | 1109 | 5580
| 14972 | 89.66 | 89.7 | 6748.8 | 1110 | 5675
| 15067 | 90.18 | 89.12 | 6749 | 1110.9 | 5770
| 15161 | 90.53 | 89.91 | 6748.4 | 1111.7 | 5863.9
| 15256 | 90.18 | 89.23 | 6747.8 | 1112.4 | 5958.9
| 15351 | 90.57 | 89.29 | 6747.2 | 1113.7 | 6053.9
| 15445 | 90.27 | 90.13 | 6746.5 | 1114.1 | 6147.9
| 15540 | 90.15 | 89.91 | 6746.1 | 1114.1 | 6242.9
| 15635 | 90.37 | 90.05 | 6745.7 | 1114.1 | 6337.9
| 15730 | 90.24 | 90.11 | 6745.2 | 1114 | 6432.9
| 15825 | 90.19 | 90 | 6744.8 | 1113.9 | 6527.9
| 15920 | 90.38 | 89.79 | 6744.4 | 1114.1 | 6622.9
| 16014 | 90.11 | 90.17 | 6744 | 1114.1 | 6716.9
| 16109 | 90.39 | 90.08 | 6743.6 | 1113.9 | 6811.9
| 16204 | 90.13 | 89.99 | 6743.1 | 1113.9 | 6906.9
| 16298 | 90.01 | 90.08 | 6743 | 1113.8 | 7000.9
| 16393 | 89.73 | 90.41 | 6743.2 | 1113.4 | 7095.9
| 16488 | 90 | 90.44 | 6743.4 | 1112.7 | 7190.9
| 16582 | 90.2 | 90.17 | 6743.3 | 1112.2 | 7284.9
| 16676 | 90.51 | 90 | 6742.7 | 1112.1 | 7378.9
| 16771 | 90.06 | 90.01 | 6742.2 | 1112 | 7473.9
| 16865 | 90.23 | 89.79 | 6742 | 1112.2 | 7567.9
| 16960 | 90.17 | 89.84 | 6741.7 | 1112.5 | 7662.9
| 17054 | 90.34 | 90.35 | 6741.2 | 1112.4 | 7756.9
| 17149 | 89.86 | 90.52 | 6741.1 | 1111.6 | 7851.9
| 17244 | 90.53 | 89.97 | 6740.7 | 1111.2 | 7946.9
| 17339 | 90.34 | 90.61 | 6740 | 1110.8 | 8041.9
| 17434 | 90.19 | 89.67 | 6739.6 | 1110.5 | 8136.9
| 17529 | 90.39 | 89.65 | 6739.1 | 1111.1 | 8231.9
| 17623 | 90.35 | 89.47 | 6738.5 | 1111.8 | 8325.9
| 17719 | 90.27 | 89.6 | 6738 | 1112.6 | 8421.9
| 17813 | 90.41 | 89.57 | 6737.4 | 1113.3 | 8515.9
| 17908 | 90.31 | 89.64 | 6736.8 | 1113.9 | 8610.9
| 18002 | 90.39 | 89.66 | 6736.3 | 1114.5 | 8704.9
| 18097 | 90.34 | 89.76 | 6735.6 | 1115 | 8799.9
| 18192 | 90.2 | 89.38 | 6735.2 | 1115.7 | 8894.9
| 18287 | 90.44 | 89.52 | 6734.7 | 1116.6 | 8989.9
| 18381 | 90.43 | 89.33 | 6734 | 1117.5 | 9083.8
| 18475 | 90.43 | 89.63 | 6733.2 | 1118.4 | 9177.8
| 18563 | 90.31 | 89.6 | 6732.7 | 1119 | 9265.8
| 18598 | 90.31 | 89.6 | 6732.5 | 1119.2 | 9300.8

## Lookup (hidden)
North Reference | RetunValue | Grid Type | ReturnValue | Deviation Indicator | ReturnValue
| 2 |  | 0 |  | 4
True |  | SPCS-Colorado Central-NAD27 |  | Directional
Grid |  | SPCS-Colorado Central-NAD83 |  | High Angle
|  | SPCS-Colorado North-NAD27 |  | Horizontal
SPCS-Colorado North-NAD83
SPCS-Colorado South-NAD27
SPCS-Colorado South-NAD83
UTM-Zone 12 NAD27
UTM-Zone 12 NAD83
UTM-Zone 13 NAD27
UTM-Zone 13 NAD83