## Data
Header Information | measured depth (ft) | inclination (°) | azimuth (°) | true vertical depth (ft) | northing +N/-S (ft) | easting +E/-W (ft)
Operator Name | 0 | 0 | 0 | 0 | 0 | 0
PDC ENERGY INC | 158.5 | 0.09 | 81.7 | 158.5 | 0 | 0.1
Operator Number | 249.5 | 0.44 | 282.97 | 249.5 | 0.1 | -0.1
69175 | 340.5 | 2.29 | 289.65 | 340.5 | 0.8 | -2.2
Well Name and Number | 458.5 | 4.4 | 291.94 | 458.3 | 3.3 | -8.6
Drake 03N | 545.5 | 5.36 | 290.71 | 544.9 | 6 | -15.5
API Number (if available) | 632.5 | 7.3 | 288.6 | 631.4 | 9.2 | -24.6
05-123-51830 | 719.5 | 9.32 | 284.73 | 717.5 | 12.7 | -36.6
Location: QQ SEC TWP RGE | 806.5 | 11.7 | 284.03 | 803 | 16.7 | -52
SWNW 17 4N64W 6 | 892.5 | 13.81 | 284.2 | 886.9 | 21.3 | -70.4
Citing Type: Planned or Actual | 977.5 | 14.51 | 284.2 | 969.3 | 26.4 | -90.6
Actual | 1066.5 | 15.92 | 284.56 | 1055.2 | 32.2 | -113.2
Deviation Indicator | 1153.5 | 18.11 | 284.38 | 1138.4 | 38.5 | -137.8
Horizontal | 1242.5 | 20.31 | 285.61 | 1222.4 | 46.1 | -166.1
North Reference | 1329.5 | 22.77 | 286.84 | 1303.3 | 55.1 | -196.8
True | 1414.5 | 23.92 | 287.37 | 1381.4 | 65 | -229
Grid Type | 1501.5 | 25.32 | 288.25 | 1460.5 | 76.1 | -263.5
#VALUE! | 1589.5 | 25.68 | 290.36 | 1539.9 | 88.6 | -299.2
| 1675.5 | 24.71 | 291.24 | 1617.7 | 101.6 | -333.4
| 1689.5 | 24.97 | 292.29 | 1630.4 | 103.8 | -338.9
| 1809 | 25.68 | 293.16 | 1738.4 | 123.5 | -386
| 1903 | 25.18 | 292.56 | 1823.3 | 139.2 | -423.2
| 1998 | 25.36 | 292.95 | 1909.2 | 154.9 | -460.6
| 2093 | 27.85 | 293.21 | 1994.2 | 171.6 | -499.8
| 2188 | 28.54 | 297.45 | 2077.9 | 190.8 | -540.3
| 2283 | 28.32 | 299.42 | 2161.5 | 212.3 | -580.1
| 2377 | 28.49 | 299.59 | 2244.1 | 234.3 | -619
| 2472 | 28.21 | 298.73 | 2327.7 | 256.3 | -658.4
| 2567 | 28.59 | 300.11 | 2411.3 | 278.5 | -697.7
| 2661 | 28.48 | 299.7 | 2493.9 | 300.9 | -736.7
| 2755 | 27.88 | 300.46 | 2576.7 | 323.2 | -775.1
| 2850 | 28.15 | 302.26 | 2660.6 | 346.4 | -813.2
| 2945 | 28.51 | 300.75 | 2744.2 | 369.9 | -851.6
| 3039 | 28.33 | 301.15 | 2826.9 | 392.9 | -890
| 3133 | 28.09 | 300.65 | 2909.7 | 415.8 | -928.1
| 3228 | 28.62 | 299.95 | 2993.4 | 438.5 | -967.1
| 3323 | 27.86 | 301.43 | 3077 | 461.5 | -1005.7
| 3418 | 28.04 | 300.87 | 3161 | 484.5 | -1043.8
| 3513 | 27.95 | 300.68 | 3244.8 | 507.3 | -1082.1
| 3608 | 27.81 | 300.52 | 3328.8 | 529.9 | -1120.4
| 3702 | 27.72 | 300.12 | 3412 | 552 | -1158.2
| 3797 | 26.99 | 299.7 | 3496.4 | 573.8 | -1196
| 3891 | 27.87 | 300.22 | 3579.8 | 595.4 | -1233.5
| 3986 | 27.97 | 301.17 | 3663.7 | 618.1 | -1271.8
| 4080 | 27.54 | 301.03 | 3746.9 | 640.7 | -1309.2
| 4175 | 28.53 | 300.41 | 3830.8 | 663.5 | -1347.6
| 4270 | 28.69 | 301.23 | 3914.2 | 686.9 | -1386.7
| 4364 | 28.14 | 301.01 | 3996.9 | 710 | -1425
| 4459 | 27.92 | 301.66 | 4080.7 | 733.2 | -1463.1
| 4554 | 27.64 | 300.63 | 4164.8 | 756.1 | -1501
| 4649 | 27.84 | 301.79 | 4248.8 | 779 | -1538.8
| 4744 | 28.06 | 302.21 | 4332.8 | 802.6 | -1576.6
| 4839 | 28.68 | 301.95 | 4416.4 | 826.6 | -1614.8
| 4934 | 28.11 | 300.67 | 4499.9 | 850 | -1653.4
| 5029 | 28.19 | 301.64 | 4583.7 | 873.2 | -1691.8
| 5123 | 28.04 | 301.58 | 4666.6 | 896.5 | -1729.5
| 5218 | 28.54 | 299.33 | 4750.3 | 919.3 | -1768.3
| 5313 | 27.71 | 299.38 | 4834 | 941.2 | -1807.4
| 5408 | 28.05 | 299.34 | 4918 | 963 | -1846.1
| 5503 | 27.93 | 299.93 | 5001.9 | 985 | -1884.8
| 5598 | 27.91 | 298.87 | 5085.8 | 1006.9 | -1923.6
| 5692 | 28.04 | 299.72 | 5168.9 | 1028.5 | -1962
| 5787 | 28.39 | 299.02 | 5252.6 | 1050.5 | -2001.2
| 5881 | 27.9 | 298.58 | 5335.5 | 1071.8 | -2040
| 5976 | 27.25 | 297.88 | 5419.7 | 1092.6 | -2078.8
| 6071 | 27.82 | 299.46 | 5503.9 | 1113.7 | -2117.3
| 6165 | 27.94 | 298.83 | 5587 | 1135.1 | -2155.7
| 6260 | 27.66 | 298.94 | 5671 | 1156.5 | -2194.5
| 6355 | 28.01 | 299.65 | 5755 | 1178.2 | -2233.2
| 6450 | 27.85 | 300.06 | 5839 | 1200.4 | -2271.8
| 6545 | 22.16 | 314.59 | 5925.1 | 1224.1 | -2303.8
| 6639 | 18.31 | 329.4 | 6013.4 | 1249.3 | -2323.9
| 6734 | 16.18 | 341.75 | 6104.1 | 1274.7 | -2335.7
| 6829 | 14.87 | 356.57 | 6195.7 | 1299.5 | -2340.6
| 6923 | 16.1 | 22.05 | 6286.4 | 1323.6 | -2336.4
| 7018 | 19.1 | 41.33 | 6377 | 1347.5 | -2321.2
| 7114 | 26.37 | 52.42 | 6465.5 | 1372.4 | -2293.8
| 7209 | 31.8 | 54.46 | 6548.5 | 1399.8 | -2256.7
| 7303 | 36.47 | 66.69 | 6626.4 | 1425.3 | -2210.8
| 7398 | 46.7 | 77.46 | 6697.4 | 1444.1 | -2150.9
| 7493 | 52.51 | 77.68 | 6759 | 1459.6 | -2080.3
| 7588 | 57.85 | 78.17 | 6813.2 | 1475.9 | -2004.1
| 7683 | 63.37 | 79.1 | 6859.8 | 1492.2 | -1922.9
| 7778 | 70.5 | 81.24 | 6897 | 1507.1 | -1836.9
| 7873 | 77.67 | 85.09 | 6923 | 1517.9 | -1746.2
| 7967 | 85.01 | 88.82 | 6937.2 | 1522.8 | -1653.5
| 8062 | 92.61 | 88.63 | 6939.2 | 1524.9 | -1558.6
| 8156 | 92.43 | 88.57 | 6935 | 1527.2 | -1464.8
| 8251 | 92.28 | 88.58 | 6931.1 | 1529.6 | -1369.9
| 8346 | 92.13 | 88.93 | 6927.5 | 1531.6 | -1275
| 8441 | 92.59 | 88.43 | 6923.6 | 1533.8 | -1180.1
| 8536 | 92.29 | 88.23 | 6919.5 | 1536.6 | -1085.2
| 8630 | 92.35 | 88.44 | 6915.7 | 1539.3 | -991.3
| 8725 | 92.26 | 89.22 | 6911.9 | 1541.2 | -896.4
| 8820 | 92.49 | 89.1 | 6907.9 | 1542.6 | -801.5
| 8915 | 92.56 | 89.13 | 6903.8 | 1544.1 | -706.6
| 9010 | 92.4 | 88.85 | 6899.7 | 1545.8 | -611.7
| 9104 | 92.63 | 88.8 | 6895.5 | 1547.7 | -517.8
| 9199 | 92.56 | 88.53 | 6891.2 | 1549.9 | -422.9
| 9294 | 92.82 | 89.42 | 6886.8 | 1551.6 | -328.1
| 9388 | 92.58 | 88.79 | 6882.3 | 1553.1 | -234.2
| 9483 | 92.49 | 88.51 | 6878.1 | 1555.3 | -139.3
| 9577 | 92.56 | 88.69 | 6874 | 1557.6 | -45.4
| 9672 | 92.61 | 88.64 | 6869.7 | 1559.8 | 49.5
| 9767 | 92.76 | 88.51 | 6865.3 | 1562.2 | 144.3
| 9861 | 92.44 | 88.6 | 6861 | 1564.5 | 238.2
| 9956 | 92.55 | 89 | 6856.9 | 1566.5 | 333.1
| 10051 | 92.42 | 89.95 | 6852.7 | 1567.4 | 428
| 10146 | 91.04 | 89.67 | 6849.9 | 1567.7 | 523
| 10241 | 90.68 | 90.09 | 6848.4 | 1567.9 | 617.9
| 10336 | 90.27 | 90.86 | 6847.7 | 1567.1 | 712.9
| 10431 | 90.38 | 90.89 | 6847.1 | 1565.7 | 807.9
| 10526 | 90.45 | 89.44 | 6846.4 | 1565.4 | 902.9
| 10621 | 90.53 | 89.9 | 6845.6 | 1565.9 | 997.9
| 10715 | 90.18 | 90.94 | 6845 | 1565.3 | 1091.9
| 10810 | 90.62 | 90 | 6844.4 | 1564.5 | 1186.9
| 10904 | 90.74 | 90.18 | 6843.3 | 1564.3 | 1280.9
| 10999 | 90.55 | 90.25 | 6842.2 | 1564 | 1375.9
| 11094 | 90.81 | 90.39 | 6841.1 | 1563.4 | 1470.9
| 11189 | 90.03 | 90.07 | 6840.4 | 1563.1 | 1565.9
| 11283 | 90.11 | 90.05 | 6840.3 | 1563 | 1659.9
| 11378 | 90.01 | 90.77 | 6840.2 | 1562.3 | 1754.9
| 11473 | 89.92 | 91.22 | 6840.2 | 1560.6 | 1849.9
| 11567 | 89.72 | 90.48 | 6840.5 | 1559.2 | 1943.8
| 11662 | 89.68 | 90.45 | 6841 | 1558.5 | 2038.8
| 11757 | 89.82 | 89.15 | 6841.4 | 1558.8 | 2133.8
| 11851 | 89.7 | 89.55 | 6841.8 | 1559.9 | 2227.8
| 11946 | 89.65 | 89.27 | 6842.4 | 1560.8 | 2322.8
| 12040 | 89.34 | 89.23 | 6843.2 | 1562.1 | 2416.8
| 12134 | 89.72 | 89.28 | 6844 | 1563.3 | 2510.8
| 12228 | 89.58 | 89.43 | 6844.5 | 1564.4 | 2604.8
| 12322 | 89.53 | 89.25 | 6845.3 | 1565.4 | 2698.8
| 12416 | 89.74 | 89.24 | 6845.9 | 1566.7 | 2792.8
| 12511 | 89.43 | 89.13 | 6846.5 | 1568 | 2887.8
| 12606 | 89.68 | 89.15 | 6847.3 | 1569.5 | 2982.7
| 12701 | 89.12 | 89.09 | 6848.3 | 1570.9 | 3077.7
| 12795 | 89.85 | 89.1 | 6849.1 | 1572.4 | 3171.7
| 12890 | 90.15 | 89.27 | 6849.1 | 1573.7 | 3266.7
| 12984 | 89.9 | 89.66 | 6849.1 | 1574.6 | 3360.7
| 13079 | 90.12 | 89.38 | 6849.1 | 1575.4 | 3455.7
| 13174 | 90.2 | 89.15 | 6848.8 | 1576.6 | 3550.7
| 13268 | 90.23 | 89.33 | 6848.4 | 1577.9 | 3644.7
| 13363 | 90.2 | 89.28 | 6848.1 | 1579 | 3739.7
| 13457 | 90.07 | 89.14 | 6847.9 | 1580.3 | 3833.7
| 13552 | 90.16 | 89.64 | 6847.7 | 1581.3 | 3928.7
| 13647 | 90.61 | 90.12 | 6847 | 1581.5 | 4023.7
| 13742 | 90.73 | 90.11 | 6845.9 | 1581.4 | 4118.6
| 13836 | 90.9 | 90.68 | 6844.6 | 1580.7 | 4212.6
| 13931 | 90.85 | 90.71 | 6843.1 | 1579.6 | 4307.6
| 14026 | 90.77 | 90.87 | 6841.8 | 1578.2 | 4402.6
| 14121 | 90.85 | 90.83 | 6840.5 | 1576.8 | 4497.6
| 14215 | 90.73 | 90.8 | 6839.2 | 1575.5 | 4591.6
| 14405 | 90.72 | 91.28 | 6836.8 | 1572 | 4781.5
| 14500 | 90.77 | 91.12 | 6835.5 | 1570.1 | 4876.5
| 14594 | 90.78 | 90.76 | 6834.2 | 1568.5 | 4970.5
| 14689 | 90.86 | 90.69 | 6832.9 | 1567.3 | 5065.4
| 14783 | 90.91 | 89.76 | 6831.4 | 1566.9 | 5159.4
| 14878 | 90.78 | 90.76 | 6830 | 1566.5 | 5254.4
| 14973 | 90.94 | 90.63 | 6828.6 | 1565.4 | 5349.4
| 15067 | 90.92 | 90.88 | 6827.1 | 1564.1 | 5443.4
| 15162 | 90.91 | 90.87 | 6825.6 | 1562.7 | 5538.4
| 15257 | 90.79 | 91.02 | 6824.2 | 1561.1 | 5633.3
| 15351 | 90.79 | 90.44 | 6822.9 | 1559.9 | 5727.3
| 15446 | 90.75 | 90.94 | 6821.6 | 1558.8 | 5822.3
| 15636 | 90.75 | 90.51 | 6819.1 | 1556.4 | 6012.3
| 15731 | 90.91 | 90.74 | 6817.7 | 1555.3 | 6107.3
| 15826 | 90.92 | 90.58 | 6816.2 | 1554.2 | 6202.2
| 15921 | 90.88 | 90.91 | 6814.7 | 1553 | 6297.2
| 16015 | 90.62 | 90.8 | 6813.5 | 1551.6 | 6391.2
| 16110 | 90.76 | 90.61 | 6812.3 | 1550.4 | 6486.2
| 16205 | 90.78 | 90.77 | 6811.1 | 1549.3 | 6581.2
| 16299 | 90.87 | 90.87 | 6809.7 | 1547.9 | 6675.1
| 16394 | 90.28 | 90.81 | 6808.8 | 1546.5 | 6770.1
| 16489 | 90.25 | 90.66 | 6808.3 | 1545.3 | 6865.1
| 16583 | 90.3 | 90.85 | 6807.9 | 1544.1 | 6959.1
| 16677 | 90.26 | 91.26 | 6807.4 | 1542.4 | 7053.1
| 16772 | 90.28 | 91.05 | 6807 | 1540.4 | 7148.1
| 16866 | 90.23 | 91.06 | 6806.5 | 1538.7 | 7242.1
| 16961 | 90.46 | 90.73 | 6806 | 1537.2 | 7337
| 17055 | 90.18 | 90.81 | 6805.4 | 1536 | 7431
| 17150 | 90.16 | 90.77 | 6805.2 | 1534.7 | 7526
| 17340 | 90.39 | 90.96 | 6804.2 | 1531.8 | 7716
| 17435 | 90.3 | 90.87 | 6803.7 | 1530.3 | 7811
| 17529 | 90.31 | 90.19 | 6803.2 | 1529.4 | 7905
| 17624 | 90.45 | 90.31 | 6802.5 | 1529 | 8000
| 17719 | 90.52 | 90.22 | 6801.7 | 1528.5 | 8095
| 17814 | 90.5 | 90.64 | 6800.9 | 1527.8 | 8190
| 17909 | 90.44 | 90.17 | 6800.1 | 1527.2 | 8285
| 18003 | 90.62 | 90.21 | 6799.2 | 1526.8 | 8379
| 18098 | 90.48 | 90.13 | 6798.3 | 1526.6 | 8474
| 18193 | 90.51 | 90.13 | 6797.5 | 1526.4 | 8568.9
| 18288 | 90.47 | 89.97 | 6796.7 | 1526.3 | 8663.9
| 18382 | 90.55 | 90.42 | 6795.9 | 1525.9 | 8757.9
| 18476 | 90.45 | 90.42 | 6795 | 1525.3 | 8851.9
| 18571 | 90.49 | 90.27 | 6794.3 | 1524.7 | 8946.9
| 18666 | 90.58 | 90.27 | 6793.4 | 1524.2 | 9041.9
| 18760 | 90.55 | 90.02 | 6792.4 | 1524 | 9135.9
| 18855 | 90.58 | 89.84 | 6791.5 | 1524.1 | 9230.9
| 18927 | 90.58 | 89.84 | 6790.8 | 1524.3 | 9302.9

## Lookup (hidden)
North Reference | RetunValue | Grid Type | ReturnValue | Deviation Indicator | ReturnValue
| 2 |  | 0 |  | 4
True |  | SPCS-Colorado Central-NAD27 |  | Directional
Grid |  | SPCS-Colorado Central-NAD83 |  | High Angle
|  | SPCS-Colorado North-NAD27 |  | Horizontal
SPCS-Colorado North-NAD83
SPCS-Colorado South-NAD27
SPCS-Colorado South-NAD83
UTM-Zone 12 NAD27
UTM-Zone 12 NAD83
UTM-Zone 13 NAD27
UTM-Zone 13 NAD83