## Data
Header Information | measured depth (ft) | inclination (°) | azimuth (°) | true vertical depth (ft) | northing +N/-S (ft) | easting +E/-W (ft)
Operator Name | 0 | 0 | 0 | 0 | 0 | 0
Chevron | 158.5 | 0.18 | 252.91 | 158.5 | -0.1 | -0.2
Operator Number | 249.5 | 0.35 | 303.54 | 249.5 | 0 | -0.6
69175 | 340.5 | 0.44 | 21.59 | 340.5 | 0.5 | -0.7
Well Name and Number | 458.5 | 0.79 | 5.97 | 458.5 | 1.7 | -0.5
Drake 04N | 545.5 | 1.85 | 324.46 | 545.5 | 3.5 | -1.2
API Number (if available) | 632.5 | 2.81 | 300.38 | 632.4 | 5.7 | -3.9
05-123-51833 | 719.5 | 4.04 | 307.58 | 719.2 | 8.7 | -8.1
Location: QQ SEC TWP RGE | 806.5 | 5.28 | 300.73 | 806 | 12.6 | -14
SWNW 17 4N64W 6 | 892.5 | 6.86 | 295.1 | 891.5 | 16.8 | -22.1
Citing Type: Planned or Actual | 977.5 | 8.62 | 295.81 | 975.7 | 21.7 | -32.4
Actual | 1066.5 | 10.55 | 298.44 | 1063.4 | 28.5 | -45.6
Deviation Indicator | 1153.5 | 11.34 | 300.2 | 1148.9 | 36.6 | -60
Horizontal | 1242.5 | 12.84 | 303.01 | 1235.9 | 46.4 | -75.8
North Reference | 1329.5 | 15.04 | 303.12 | 1320.3 | 57.8 | -93.4
True | 1414.5 | 17.59 | 302.49 | 1401.9 | 70.7 | -113.5
Grid Type | 1501.5 | 19.35 | 298.97 | 1484.4 | 84.8 | -137.2
#VALUE! | 1589.5 | 20.22 | 295.28 | 1567.2 | 98.3 | -163.7
| 1649.5 | 21.72 | 291.59 | 1623.2 | 106.8 | -183.4
| 1746 | 21.8 | 287.71 | 1712.9 | 118.9 | -217
| 1809 | 20.93 | 286.71 | 1771.5 | 125.7 | -239
| 1903 | 23.84 | 292.36 | 1858.5 | 137.7 | -272.6
| 1998 | 24.85 | 298.36 | 1945 | 154.5 | -307.9
| 2093 | 25.04 | 297.84 | 2031.2 | 173.4 | -343.3
| 2188 | 25.3 | 297.26 | 2117.1 | 192.1 | -379.1
| 2283 | 25.32 | 296.79 | 2203 | 210.5 | -415.3
| 2377 | 25.88 | 298.43 | 2287.8 | 229.3 | -451.3
| 2472 | 25.74 | 300.62 | 2373.3 | 249.7 | -487.3
| 2567 | 25.91 | 299.4 | 2458.8 | 270.4 | -523.1
| 2661 | 25.7 | 299.43 | 2543.5 | 290.5 | -558.7
| 2756 | 25.56 | 299.77 | 2629.1 | 310.8 | -594.5
| 2850 | 25.94 | 301.27 | 2713.8 | 331.6 | -629.6
| 2945 | 26.11 | 300.35 | 2799.1 | 352.9 | -665.4
| 3039 | 25.26 | 299.25 | 2883.9 | 373.2 | -700.8
| 3133 | 25.82 | 301.19 | 2968.7 | 393.6 | -735.8
| 3228 | 26.04 | 300.72 | 3054.1 | 414.9 | -771.4
| 3323 | 25.54 | 300.23 | 3139.6 | 435.9 | -807
| 3418 | 25.94 | 301.06 | 3225.2 | 456.9 | -842.5
| 3513 | 25.8 | 301.64 | 3310.7 | 478.5 | -877.9
| 3608 | 25.92 | 301.7 | 3396.2 | 500.2 | -913.2
| 3702 | 25.81 | 300.71 | 3480.8 | 521.5 | -948.3
| 3797 | 25.8 | 300.96 | 3566.3 | 542.7 | -983.8
| 3891 | 25.02 | 299.84 | 3651.2 | 563.1 | -1018.6
| 3986 | 25.66 | 299.28 | 3737.1 | 583.2 | -1053.9
| 4080 | 26.55 | 298.02 | 3821.5 | 603 | -1090.2
| 4175 | 25.45 | 297.64 | 3906.9 | 622.4 | -1127.1
| 4270 | 24.98 | 297.7 | 3992.8 | 641.2 | -1162.9
| 4364 | 25.28 | 298.11 | 4077.9 | 659.9 | -1198.2
| 4459 | 25.38 | 297.22 | 4163.8 | 678.8 | -1234.2
| 4554 | 25.49 | 297.61 | 4249.6 | 697.6 | -1270.4
| 4649 | 25.08 | 296.65 | 4335.5 | 716.1 | -1306.5
| 4744 | 25.97 | 298.54 | 4421.2 | 735 | -1342.8
| 4839 | 25.7 | 297.7 | 4506.7 | 754.5 | -1379.3
| 4934 | 25.16 | 297.69 | 4592.5 | 773.5 | -1415.4
| 5029 | 24.98 | 297.35 | 4678.5 | 792.1 | -1451.1
| 5123 | 25.14 | 298.12 | 4763.7 | 810.6 | -1486.4
| 5218 | 23.73 | 297.31 | 4850.2 | 828.9 | -1521.1
| 5313 | 25.88 | 295.78 | 4936.4 | 846.7 | -1556.8
| 5408 | 25.99 | 301.58 | 5021.9 | 866.6 | -1593.2
| 5503 | 25.27 | 298.92 | 5107.5 | 887.3 | -1628.7
| 5598 | 25.17 | 299.31 | 5193.5 | 907 | -1664
| 5692 | 25.42 | 299.55 | 5278.4 | 926.8 | -1699
| 5787 | 26.43 | 299.69 | 5363.9 | 947.3 | -1735.1
| 5881 | 26.58 | 299.59 | 5448 | 968 | -1771.6
| 5976 | 26.62 | 300.24 | 5533 | 989.2 | -1808.5
| 6071 | 26.33 | 299.34 | 5618 | 1010.3 | -1845.2
| 6165 | 25.42 | 297.78 | 5702.6 | 1029.9 | -1881.2
| 6260 | 26.04 | 299.08 | 5788.1 | 1049.5 | -1917.5
| 6355 | 26.3 | 299.21 | 5873.4 | 1070 | -1954.1
| 6450 | 25.99 | 299.32 | 5958.7 | 1090.4 | -1990.6
| 6545 | 25.44 | 300.34 | 6044.3 | 1110.9 | -2026.4
| 6639 | 18.67 | 316.29 | 6131.4 | 1132 | -2054.3
| 6734 | 12.67 | 349.21 | 6223 | 1153.3 | -2066.7
| 6829 | 13.42 | 18.54 | 6315.7 | 1174 | -2065.2
| 6923 | 18.2 | 34.17 | 6406.1 | 1196.5 | -2053.5
| 7018 | 23.76 | 47.22 | 6494.9 | 1221.8 | -2031.1
| 7114 | 31.28 | 59.12 | 6580 | 1247.8 | -1995.4
| 7209 | 38.89 | 72.22 | 6657.8 | 1269.7 | -1945.7
| 7303 | 44.78 | 81.49 | 6727.9 | 1283.6 | -1884.7
| 7398 | 52.43 | 84.01 | 6790.6 | 1292.5 | -1814.1
| 7493 | 61.89 | 84.52 | 6842.1 | 1300.4 | -1734.8
| 7588 | 71.54 | 84.75 | 6879.6 | 1308.6 | -1648
| 7683 | 81.51 | 86.18 | 6901.7 | 1315.8 | -1556
| 7778 | 90.76 | 90.6 | 6908.1 | 1318.5 | -1461.4
| 7873 | 91.08 | 90.49 | 6906.6 | 1317.6 | -1366.4
| 7967 | 91.19 | 90.28 | 6904.7 | 1317 | -1272.4
| 8062 | 91.12 | 90.32 | 6902.8 | 1316.5 | -1177.4
| 8156 | 92.14 | 90.25 | 6900.1 | 1316 | -1083.5
| 8346 | 91.88 | 90.25 | 6893.5 | 1315.2 | -893.6
| 8441 | 92.01 | 90.34 | 6890.2 | 1314.7 | -798.7
| 8536 | 92.09 | 90 | 6886.9 | 1314.4 | -703.7
| 8630 | 92.15 | 89.89 | 6883.4 | 1314.5 | -609.8
| 8725 | 92.06 | 90.3 | 6879.9 | 1314.3 | -514.8
| 8820 | 92.28 | 90.55 | 6876.3 | 1313.6 | -419.9
| 8915 | 92.15 | 89.81 | 6872.6 | 1313.3 | -325
| 9010 | 92.22 | 90.18 | 6869 | 1313.3 | -230.1
| 9104 | 92.32 | 90.02 | 6865.3 | 1313.2 | -136.1
| 9199 | 91.97 | 90.1 | 6861.7 | 1313.1 | -41.2
| 9294 | 92.33 | 90.05 | 6858.1 | 1312.9 | 53.7
| 9388 | 92.2 | 89.92 | 6854.4 | 1313 | 147.7
| 9483 | 92.34 | 90 | 6850.7 | 1313 | 242.6
| 9578 | 92.48 | 90.16 | 6846.7 | 1312.9 | 337.5
| 9672 | 92.57 | 90.18 | 6842.5 | 1312.6 | 431.4
| 9767 | 90.25 | 89.99 | 6840.2 | 1312.5 | 526.4
| 9861 | 90.24 | 90.21 | 6839.8 | 1312.3 | 620.4
| 10051 | 90.28 | 89.99 | 6838.9 | 1312 | 810.4
| 10146 | 90.53 | 89.98 | 6838.3 | 1312 | 905.4
| 10241 | 89.69 | 90.18 | 6838.1 | 1311.9 | 1000.4
| 10336 | 89.69 | 90.2 | 6838.6 | 1311.6 | 1095.4
| 10431 | 89.84 | 90.56 | 6839 | 1310.9 | 1190.4
| 10526 | 89.36 | 90.17 | 6839.6 | 1310.3 | 1285.4
| 10621 | 89.75 | 90.56 | 6840.4 | 1309.7 | 1380.4
| 10810 | 89.74 | 90.35 | 6841.2 | 1308.2 | 1569.3
| 10904 | 89.76 | 89.96 | 6841.6 | 1308 | 1663.3
| 10999 | 89.31 | 90.31 | 6842.4 | 1307.7 | 1758.3
| 11094 | 89.73 | 91.86 | 6843.2 | 1305.9 | 1853.3
| 11189 | 89.6 | 90.28 | 6843.8 | 1304.2 | 1948.3
| 11283 | 89.82 | 90.33 | 6844.2 | 1303.7 | 2042.3
| 11378 | 89.68 | 90.4 | 6844.6 | 1303.1 | 2137.3
| 11473 | 89.59 | 89.93 | 6845.3 | 1302.8 | 2232.3
| 11567 | 89.59 | 89.68 | 6845.9 | 1303.1 | 2326.3
| 11662 | 89.86 | 90.16 | 6846.4 | 1303.2 | 2421.3
| 11757 | 90.08 | 90.03 | 6846.4 | 1303.1 | 2516.3
| 11851 | 89.92 | 90.03 | 6846.4 | 1303 | 2610.3
| 11946 | 90.19 | 89.68 | 6846.3 | 1303.3 | 2705.3
| 12040 | 90.17 | 89.68 | 6846 | 1303.8 | 2799.3
| 12135 | 90.44 | 90.01 | 6845.5 | 1304.1 | 2894.3
| 12228 | 90.25 | 89.51 | 6845 | 1304.4 | 2987.3
| 12322 | 90.33 | 89.6 | 6844.5 | 1305.2 | 3081.3
| 12416 | 90.24 | 90.24 | 6844 | 1305.3 | 3175.3
| 12511 | 90.38 | 89.74 | 6843.5 | 1305.3 | 3270.3
| 12606 | 90.25 | 89.66 | 6843 | 1305.8 | 3365.3
| 12701 | 90.16 | 89.72 | 6842.7 | 1306.3 | 3460.3
| 12795 | 90.19 | 89.42 | 6842.4 | 1307 | 3554.3
| 12890 | 90.36 | 89.54 | 6841.9 | 1307.9 | 3649.3
| 12984 | 90.07 | 89.99 | 6841.6 | 1308.3 | 3743.3
| 13079 | 90.12 | 89.77 | 6841.4 | 1308.5 | 3838.3
| 13174 | 90.03 | 89.57 | 6841.3 | 1309 | 3933.3
| 13268 | 90.1 | 89.44 | 6841.2 | 1309.8 | 4027.2
| 13363 | 89.96 | 89.91 | 6841.1 | 1310.4 | 4122.2
| 13458 | 89.95 | 89.84 | 6841.2 | 1310.6 | 4217.2
| 13552 | 90.1 | 89.82 | 6841.2 | 1310.9 | 4311.2
| 13647 | 89.91 | 89.85 | 6841.2 | 1311.1 | 4406.2
| 13742 | 91.59 | 90.23 | 6839.9 | 1311.1 | 4501.2
| 13836 | 92.59 | 90.12 | 6836.5 | 1310.8 | 4595.2
| 13931 | 92.67 | 90.13 | 6832.1 | 1310.6 | 4690.1
| 14026 | 92.49 | 89.97 | 6827.8 | 1310.5 | 4785
| 14121 | 92.56 | 89.93 | 6823.7 | 1310.6 | 4879.9
| 14215 | 92.67 | 90.36 | 6819.4 | 1310.3 | 4973.8
| 14310 | 92.93 | 90.24 | 6814.7 | 1309.9 | 5068.7
| 14405 | 92.89 | 90.5 | 6809.9 | 1309.2 | 5163.5
| 14500 | 92.76 | 90.08 | 6805.2 | 1308.8 | 5258.4
| 14594 | 92.82 | 90.03 | 6800.6 | 1308.7 | 5352.3
| 14689 | 92.81 | 90.18 | 6796 | 1308.5 | 5447.2
| 14783 | 92.65 | 90.29 | 6791.5 | 1308.1 | 5541.1
| 14878 | 92.69 | 90.82 | 6787.1 | 1307.2 | 5636
| 14973 | 92.76 | 90.55 | 6782.6 | 1306.1 | 5730.9
| 15067 | 92.93 | 90.37 | 6777.9 | 1305.3 | 5824.7
| 15162 | 92.49 | 90.44 | 6773.4 | 1304.6 | 5919.6
| 15257 | 92.76 | 90.36 | 6769.1 | 1304 | 6014.5
| 15351 | 92.89 | 90.42 | 6764.4 | 1303.3 | 6108.4
| 15446 | 92.7 | 90.13 | 6759.8 | 1302.9 | 6203.3
| 15541 | 92.92 | 90.38 | 6755.1 | 1302.5 | 6298.2
| 15636 | 92.36 | 90.33 | 6750.8 | 1301.9 | 6393.1
| 15731 | 92.85 | 90.54 | 6746.4 | 1301.1 | 6488
| 15826 | 93.03 | 90.71 | 6741.6 | 1300.1 | 6582.9
| 15921 | 90.79 | 90.61 | 6738.4 | 1299 | 6677.8
| 16015 | 90.9 | 90.62 | 6737 | 1298 | 6771.8
| 16110 | 90.06 | 90.8 | 6736.2 | 1296.8 | 6866.8
| 16205 | 89.88 | 90.32 | 6736.3 | 1295.9 | 6961.8
| 16299 | 90.18 | 90.55 | 6736.2 | 1295.2 | 7055.8
| 16394 | 90.03 | 90.71 | 6736 | 1294.1 | 7150.8
| 16489 | 90.09 | 90.53 | 6735.9 | 1293.1 | 7245.7
| 16583 | 90.07 | 90.46 | 6735.8 | 1292.3 | 7339.7
| 16677 | 90.09 | 90.43 | 6735.7 | 1291.6 | 7433.7
| 16772 | 90.02 | 90.61 | 6735.6 | 1290.7 | 7528.7
| 16866 | 89.95 | 90.65 | 6735.6 | 1289.7 | 7622.7
| 16961 | 89.93 | 91.06 | 6735.7 | 1288.3 | 7717.7
| 17055 | 89.91 | 90.69 | 6735.8 | 1286.8 | 7811.7
| 17150 | 89.87 | 90.69 | 6736 | 1285.7 | 7906.7
| 17245 | 90.25 | 90.7 | 6735.9 | 1284.5 | 8001.7
| 17340 | 90.28 | 90.77 | 6735.5 | 1283.3 | 8096.7
| 17435 | 90.06 | 90.49 | 6735.2 | 1282.3 | 8191.7
| 17530 | 90.08 | 90.42 | 6735.1 | 1281.5 | 8286.7
| 17624 | 90.16 | 90.62 | 6734.9 | 1280.7 | 8380.7
| 17719 | 90.17 | 90.68 | 6734.6 | 1279.6 | 8475.7
| 17814 | 90.07 | 90.5 | 6734.4 | 1278.6 | 8570.7
| 17909 | 90.08 | 90.28 | 6734.3 | 1278 | 8665.7
| 18003 | 90.06 | 90.56 | 6734.2 | 1277.3 | 8759.7
| 18098 | 89.96 | 90.32 | 6734.2 | 1276.5 | 8854.7
| 18193 | 89.91 | 90.68 | 6734.3 | 1275.7 | 8949.6
| 18288 | 89.9 | 90.87 | 6734.4 | 1274.4 | 9044.6
| 18382 | 89.91 | 90.6 | 6734.6 | 1273.2 | 9138.6
| 18476 | 90.05 | 90.59 | 6734.6 | 1272.2 | 9232.6
| 18545 | 90.05 | 90.59 | 6734.6 | 1271.5 | 9301.6

## Lookup (hidden)
North Reference | RetunValue | Grid Type | ReturnValue | Deviation Indicator | ReturnValue
| 2 |  | 0 |  | 4
True |  | SPCS-Colorado Central-NAD27 |  | Directional
Grid |  | SPCS-Colorado Central-NAD83 |  | High Angle
|  | SPCS-Colorado North-NAD27 |  | Horizontal
SPCS-Colorado North-NAD83
SPCS-Colorado South-NAD27
SPCS-Colorado South-NAD83
UTM-Zone 12 NAD27
UTM-Zone 12 NAD83
UTM-Zone 13 NAD27
UTM-Zone 13 NAD83