## Data
Header Information | measured depth (ft) | inclination (°) | azimuth (°) | true vertical depth (ft) | northing +N/-S (ft) | easting +E/-W (ft)
Operator Name | 0 | 0 | 0 | 0 | 0 | 0
Chevron | 161.5 | 0.26 | 163.79 | 161.5 | -0.4 | 0.1
Operator Number | 252.5 | 0.53 | 153.95 | 252.5 | -0.9 | 0.3
69175 | 344.5 | 1.06 | 171 | 344.5 | -2.2 | 0.7
Well Name and Number | 461.5 | 0.35 | 274.89 | 461.5 | -3.2 | 0.5
Drake 17N | 548.5 | 1.41 | 337.99 | 548.5 | -2.2 | -0.2
API Number (if available) | 635.5 | 2.29 | 347.66 | 635.4 | 0.5 | -1
05-123-51815 | 722.5 | 2.9 | 314.61 | 722.3 | 3.8 | -2.9
Location: QQ SEC TWP RGE | 809.5 | 5.19 | 284.03 | 809.1 | 6.3 | -8.3
SWNW 17 4N64W 6 | 896.5 | 7.65 | 265.4 | 895.6 | 6.7 | -17.9
Citing Type: Planned or Actual | 981.5 | 9.15 | 253.62 | 979.7 | 4.4 | -30
Actual | 1069.5 | 10.2 | 237.62 | 1066.4 | -1.8 | -43.3
Deviation Indicator | 1156.5 | 10.64 | 234.63 | 1152 | -10.5 | -56.4
Horizontal | 1245.5 | 12.66 | 233.05 | 1239.2 | -21.2 | -70.8
North Reference | 1332.5 | 14.95 | 234.11 | 1323.6 | -33.5 | -87.6
True | 1417.5 | 16.36 | 236.92 | 1405.5 | -46.4 | -106.5
Grid Type | 1504.5 | 18.82 | 238.85 | 1488.4 | -60.4 | -128.8
#VALUE! | 1593.5 | 19.61 | 240.08 | 1572.5 | -75.2 | -154
| 1678.5 | 20.31 | 240.08 | 1652.4 | -89.7 | -179.1
| 1692.5 | 20.22 | 241.14 | 1665.5 | -92.1 | -183.4
| 1802 | 19.81 | 238.78 | 1768.4 | -110.9 | -215.8
| 1897 | 21.51 | 238.66 | 1857.3 | -128.3 | -244.4
| 1992 | 22.84 | 237.62 | 1945.2 | -147.2 | -274.9
| 2086 | 25.4 | 240.7 | 2031 | -166.8 | -307.9
| 2180 | 26.07 | 239.59 | 2115.7 | -187.2 | -343.3
| 2274 | 28.25 | 242.04 | 2199.3 | -208 | -380.7
| 2369 | 28.76 | 241.86 | 2282.8 | -229.4 | -420.8
| 2464 | 28.75 | 243.24 | 2366.1 | -250.4 | -461.3
| 2559 | 28.73 | 243.06 | 2449.4 | -271.1 | -502.1
| 2653 | 28.76 | 243.7 | 2531.8 | -291.3 | -542.5
| 2748 | 28.77 | 242.46 | 2615.1 | -312 | -583.2
| 2842 | 29.13 | 241.65 | 2697.3 | -333.3 | -623.4
| 2937 | 29.21 | 243.53 | 2780.3 | -354.6 | -664.5
| 3032 | 28.94 | 242.82 | 2863.3 | -375.5 | -705.7
| 3127 | 28.18 | 242.07 | 2946.8 | -396.5 | -746
| 3221 | 28.71 | 244.34 | 3029.4 | -416.7 | -786
| 3316 | 28.66 | 245.43 | 3112.8 | -436 | -827.2
| 3410 | 28.7 | 243.13 | 3195.2 | -455.6 | -867.9
| 3505 | 28.98 | 244.08 | 3278.5 | -476 | -908.9
| 3600 | 29.03 | 244.43 | 3361.5 | -496 | -950.4
| 3695 | 29.17 | 243.79 | 3444.5 | -516.1 | -992
| 3790 | 28.75 | 243.71 | 3527.7 | -536.5 | -1033.2
| 3884 | 28.72 | 243.67 | 3610.1 | -556.5 | -1073.8
| 3978 | 28.67 | 244.16 | 3692.5 | -576.4 | -1114.3
| 4073 | 28.61 | 242.25 | 3775.9 | -596.9 | -1154.9
| 4167 | 29.1 | 244.87 | 3858.3 | -617.1 | -1195.5
| 4261 | 28.58 | 242.74 | 3940.6 | -637.1 | -1236.2
| 4356 | 28.25 | 244.72 | 4024.2 | -657.1 | -1276.8
| 4452 | 27.86 | 244.78 | 4108.9 | -676.3 | -1317.6
| 4546 | 27.94 | 245.54 | 4192 | -694.8 | -1357.5
| 4641 | 28.08 | 244.39 | 4275.8 | -713.7 | -1397.9
| 4736 | 28.17 | 243.82 | 4359.6 | -733.3 | -1438.2
| 4831 | 28.35 | 245.99 | 4443.3 | -752.3 | -1478.9
| 4925 | 28.07 | 245.19 | 4526.1 | -770.7 | -1519.4
| 5020 | 28.13 | 244.72 | 4609.9 | -789.6 | -1559.9
| 5114 | 27.97 | 245.24 | 4692.9 | -808.3 | -1600
| 5209 | 28.19 | 243.87 | 4776.7 | -827.5 | -1640.4
| 5304 | 28 | 244.79 | 4860.5 | -846.9 | -1680.7
| 5399 | 28.39 | 243.74 | 4944.2 | -866.4 | -1721.1
| 5493 | 28.19 | 242.72 | 5027 | -886.5 | -1760.9
| 5587 | 28.25 | 244.98 | 5109.8 | -906.1 | -1800.8
| 5682 | 28.07 | 243.43 | 5193.6 | -925.6 | -1841.2
| 5777 | 28.33 | 243.13 | 5277.3 | -945.8 | -1881.3
| 5872 | 28.08 | 243.39 | 5361 | -966 | -1921.4
| 5966 | 28.09 | 243.16 | 5444 | -985.9 | -1960.9
| 6061 | 27.89 | 242.82 | 5527.9 | -1006.1 | -2000.6
| 6156 | 28.2 | 242.36 | 5611.7 | -1026.7 | -2040.3
| 6251 | 28.12 | 241.13 | 5695.5 | -1047.9 | -2079.7
| 6346 | 27.75 | 241.02 | 5779.4 | -1069.4 | -2118.7
| 6440 | 25.53 | 238.05 | 5863.4 | -1090.7 | -2155
| 6535 | 19.3 | 229.48 | 5951.2 | -1111.8 | -2184.4
| 6630 | 12.58 | 209.18 | 6042.6 | -1131.1 | -2201.4
| 6724 | 11.75 | 178.15 | 6134.6 | -1149.6 | -2206.1
| 6820 | 13.05 | 148.15 | 6228.4 | -1168.6 | -2200
| 6914 | 18.7 | 126.69 | 6318.9 | -1186.6 | -2182.3
| 7009 | 26.16 | 120.96 | 6406.6 | -1206.5 | -2152.1
| 7104 | 33.04 | 117.29 | 6489.2 | -1229.2 | -2111.1
| 7199 | 40.17 | 112.93 | 6565.4 | -1253.1 | -2059.8
| 7294 | 47.44 | 108.24 | 6634 | -1276 | -1998.2
| 7389 | 55.83 | 104.82 | 6692.9 | -1297 | -1926.9
| 7484 | 63.04 | 102.55 | 6741.2 | -1316.3 | -1847.4
| 7578 | 69.32 | 100.89 | 6779.1 | -1333.7 | -1763.3
| 7672 | 74.17 | 97 | 6808.5 | -1347.6 | -1675.1
| 7767 | 81.02 | 92.66 | 6829 | -1355.3 | -1582.7
| 7862 | 92.1 | 90.51 | 6834.6 | -1357.9 | -1488.1
| 7957 | 90.61 | 90.78 | 6832.4 | -1359 | -1393.1
| 8052 | 90.68 | 89.66 | 6831.3 | -1359.4 | -1298.1
| 8146 | 90.76 | 88.13 | 6830.1 | -1357.6 | -1204.2
| 8241 | 91.2 | 88.24 | 6828.5 | -1354.6 | -1109.2
| 8430 | 90.49 | 87.5 | 6825.7 | -1347.5 | -920.4
| 8525 | 90.22 | 87.52 | 6825.1 | -1343.4 | -825.5
| 8619 | 89.45 | 89.4 | 6825.4 | -1340.9 | -731.5
| 8714 | 89.65 | 90.25 | 6826.2 | -1340.6 | -636.5
| 8809 | 90.13 | 90.4 | 6826.3 | -1341.1 | -541.5
| 8904 | 89.53 | 89.85 | 6826.6 | -1341.3 | -446.5
| 8998 | 89.6 | 90.1 | 6827.3 | -1341.3 | -352.5
| 9093 | 89.5 | 90.29 | 6828.1 | -1341.6 | -257.5
| 9188 | 89.46 | 90.12 | 6828.9 | -1342 | -162.5
| 9282 | 89.48 | 89.93 | 6829.8 | -1342 | -68.5
| 9376 | 89.56 | 89.58 | 6830.6 | -1341.6 | 25.5
| 9471 | 90.97 | 89.65 | 6830.2 | -1341 | 120.4
| 9566 | 91.06 | 89.34 | 6828.5 | -1340.1 | 215.4
| 9660 | 91.06 | 89.72 | 6826.7 | -1339.3 | 309.4
| 9755 | 91.29 | 90.55 | 6824.8 | -1339.6 | 404.4
| 9850 | 90.81 | 90.3 | 6823.1 | -1340.3 | 499.4
| 9945 | 91.14 | 90.1 | 6821.4 | -1340.6 | 594.4
| 10040 | 90.77 | 89.84 | 6819.9 | -1340.6 | 689.3
| 10135 | 91.13 | 90.24 | 6818.3 | -1340.6 | 784.3
| 10229 | 91.38 | 89.85 | 6816.2 | -1340.7 | 878.3
| 10323 | 91.33 | 89.81 | 6814 | -1340.4 | 972.3
| 10418 | 90.84 | 89.45 | 6812.2 | -1339.8 | 1067.3
| 10513 | 91.34 | 89.35 | 6810.4 | -1338.8 | 1162.2
| 10608 | 91.14 | 89.3 | 6808.3 | -1337.7 | 1257.2
| 10702 | 91.21 | 89.87 | 6806.4 | -1337 | 1351.2
| 10797 | 91.44 | 91.04 | 6804.2 | -1337.8 | 1446.2
| 10892 | 90.83 | 91.18 | 6802.3 | -1339.6 | 1541.1
| 10986 | 91.29 | 91.05 | 6800.6 | -1341.4 | 1635.1
| 11081 | 91.02 | 90.69 | 6798.7 | -1342.9 | 1730.1
| 11176 | 91.16 | 90.93 | 6796.9 | -1344.2 | 1825
| 11270 | 90.99 | 91.09 | 6795.1 | -1345.9 | 1919
| 11364 | 91.33 | 91.12 | 6793.2 | -1347.7 | 2013
| 11459 | 90.87 | 90.61 | 6791.4 | -1349.1 | 2107.9
| 11553 | 91.11 | 90.4 | 6789.8 | -1350 | 2201.9
| 11648 | 91.29 | 90.76 | 6787.8 | -1350.9 | 2296.9
| 11743 | 91.16 | 91.01 | 6785.7 | -1352.4 | 2391.9
| 11838 | 91.07 | 90.67 | 6783.9 | -1353.8 | 2486.8
| 11932 | 91.13 | 90.14 | 6782.1 | -1354.4 | 2580.8
| 12027 | 91.23 | 90.33 | 6780.1 | -1354.8 | 2675.8
| 12122 | 91.36 | 90.34 | 6778 | -1355.4 | 2770.8
| 12217 | 91.44 | 90.45 | 6775.7 | -1356 | 2865.7
| 12311 | 91.09 | 89.89 | 6773.6 | -1356.3 | 2959.7
| 12405 | 91.09 | 90.62 | 6771.8 | -1356.7 | 3053.7
| 12499 | 91.26 | 90.35 | 6769.9 | -1357.5 | 3147.7
| 12594 | 91.15 | 90.33 | 6767.9 | -1358.1 | 3242.6
| 12689 | 91.13 | 89.77 | 6766 | -1358.2 | 3337.6
| 12784 | 90.76 | 90.54 | 6764.4 | -1358.4 | 3432.6
| 12878 | 91.2 | 90.28 | 6762.8 | -1359.1 | 3526.6
| 12973 | 91.45 | 90.18 | 6760.6 | -1359.5 | 3621.6
| 13068 | 91.62 | 89.96 | 6758.1 | -1359.6 | 3716.5
| 13163 | 91.61 | 90.11 | 6755.4 | -1359.7 | 3811.5
| 13258 | 91.67 | 90.49 | 6752.7 | -1360.2 | 3906.4
| 13352 | 91.74 | 89.8 | 6749.9 | -1360.4 | 4000.4
| 13448 | 91.53 | 89.66 | 6747.1 | -1359.9 | 4096.4
| 13542 | 91.67 | 89.96 | 6744.5 | -1359.6 | 4190.3
| 13637 | 91.76 | 90.27 | 6741.7 | -1359.8 | 4285.3
| 13732 | 91.59 | 89.58 | 6738.9 | -1359.7 | 4380.2
| 13827 | 91.86 | 89.88 | 6736 | -1359.3 | 4475.2
| 13921 | 90 | 90.8 | 6734.5 | -1359.8 | 4569.2
| 14016 | 90.08 | 90.49 | 6734.4 | -1360.9 | 4664.2
| 14111 | 90.46 | 90.64 | 6734 | -1361.8 | 4759.2
| 14206 | 90.2 | 90.86 | 6733.4 | -1363.1 | 4854.2
| 14300 | 89.87 | 90 | 6733.4 | -1363.8 | 4948.2
| 14395 | 89.96 | 90.67 | 6733.5 | -1364.3 | 5043.2
| 14490 | 89.88 | 90.05 | 6733.7 | -1364.9 | 5138.2
| 14585 | 90.34 | 90.68 | 6733.5 | -1365.5 | 5233.1
| 14679 | 89.76 | 90.44 | 6733.4 | -1366.4 | 5327.1
| 14868 | 90.01 | 90.01 | 6733.8 | -1367.2 | 5516.1
| 14963 | 90.24 | 90.39 | 6733.6 | -1367.5 | 5611.1
| 15058 | 90.19 | 90.11 | 6733.2 | -1367.9 | 5706.1
| 15153 | 90.42 | 90.51 | 6732.7 | -1368.4 | 5801.1
| 15247 | 90.02 | 90.31 | 6732.3 | -1369.1 | 5895.1
| 15342 | 90.12 | 90.6 | 6732.2 | -1369.9 | 5990.1
| 15437 | 90.16 | 90.51 | 6732 | -1370.8 | 6085.1
| 15532 | 89.92 | 90.27 | 6731.9 | -1371.4 | 6180.1
| 15626 | 90 | 89.95 | 6732 | -1371.6 | 6274.1
| 15721 | 90.03 | 89.87 | 6732 | -1371.5 | 6369.1
| 15815 | 90.15 | 90.12 | 6731.8 | -1371.5 | 6463.1
| 15910 | 90.02 | 89.93 | 6731.7 | -1371.5 | 6558.1
| 16004 | 89.81 | 90.18 | 6731.8 | -1371.6 | 6652.1
| 16099 | 90.29 | 89.81 | 6731.7 | -1371.6 | 6747.1
| 16193 | 89.75 | 91.39 | 6731.7 | -1372.6 | 6841.1
| 16288 | 90.13 | 90.6 | 6731.8 | -1374.2 | 6936.1
| 16383 | 90.35 | 90.69 | 6731.4 | -1375.3 | 7031.1
| 16477 | 90.14 | 91.31 | 6731 | -1376.9 | 7125.1
| 16572 | 90.21 | 90.87 | 6730.7 | -1378.7 | 7220.1
| 16667 | 90.22 | 90.44 | 6730.4 | -1379.8 | 7315
| 16761 | 90.19 | 90.81 | 6730 | -1380.8 | 7409
| 16855 | 89.96 | 90.21 | 6729.9 | -1381.7 | 7503
| 16949 | 89.86 | 90.94 | 6730 | -1382.6 | 7597
| 17044 | 89.99 | 90.79 | 6730.2 | -1384.1 | 7692
| 17139 | 89.99 | 89.08 | 6730.2 | -1384 | 7787
| 17233 | 89.98 | 88.75 | 6730.2 | -1382.2 | 7881
| 17328 | 89.79 | 89.1 | 6730.4 | -1380.4 | 7976
| 17423 | 90.29 | 88.48 | 6730.3 | -1378.4 | 8071
| 17517 | 89.76 | 89.86 | 6730.3 | -1377 | 8164.9
| 17612 | 90.12 | 89.9 | 6730.4 | -1376.8 | 8259.9
| 17802 | 90.03 | 88.53 | 6730.1 | -1374.2 | 8449.9
| 17897 | 90.29 | 88.65 | 6729.9 | -1371.9 | 8544.9
| 17991 | 90.37 | 88.35 | 6729.3 | -1369.4 | 8638.9
| 18086 | 90.1 | 89.19 | 6728.9 | -1367.4 | 8733.8
| 18181 | 90.14 | 88.46 | 6728.7 | -1365.4 | 8828.8
| 18275 | 90.06 | 88.55 | 6728.6 | -1363 | 8922.8
| 18369 | 90.16 | 88.42 | 6728.4 | -1360.5 | 9016.8
| 18464 | 90.07 | 88.83 | 6728.2 | -1358.2 | 9111.7
| 18559 | 90.23 | 88.68 | 6728 | -1356.2 | 9206.7
| 18639 | 90.23 | 88.68 | 6727.6 | -1354.3 | 9286.7

## Lookup (hidden)
North Reference | RetunValue | Grid Type | ReturnValue | Deviation Indicator | ReturnValue
| 2 |  | 0 |  | 4
True |  | SPCS-Colorado Central-NAD27 |  | Directional
Grid |  | SPCS-Colorado Central-NAD83 |  | High Angle
|  | SPCS-Colorado North-NAD27 |  | Horizontal
SPCS-Colorado North-NAD83
SPCS-Colorado South-NAD27
SPCS-Colorado South-NAD83
UTM-Zone 12 NAD27
UTM-Zone 12 NAD83
UTM-Zone 13 NAD27
UTM-Zone 13 NAD83