## Data
Header Information | measured depth (ft) | inclination (°) | azimuth (°) | true vertical depth (ft) | northing +N/-S (ft) | easting +E/-W (ft)
Operator Name | 0 | 0 | 0 | 0 | 0 | 0
Kerr-Mcgee | 100 | 0 | 0 | 100 | 0 | 0
Operator Number | 200.3 | 0 | 0 | 200.3 | 0 | 0
47120 | 300 | 1.4955 | 184.85 | 299.99 | -1.3 | -0.11
Well Name and Number | 400 | 2.9955 | 184.85 | 399.91 | -5.2 | -0.44
ACACIA 17-9HZ | 500 | 4.4955 | 184.85 | 499.69 | -11.71 | -0.99
API Number (if available) | 600 | 5.9955 | 184.85 | 599.27 | -20.82 | -1.77
| 700 | 7.4955 | 184.85 | 698.58 | -32.52 | -2.76
Location: QQ SEC TWP RGE | 800 | 8.9955 | 184.85 | 797.54 | -46.81 | -3.97
SWSW SEC 17-2N-63W | 900 | 10.4955 | 184.85 | 896.09 | -63.68 | -5.4
Citing Type: Planned or Actual | 1000 | 11.9955 | 184.85 | 994.17 | -83.11 | -7.05
Planned | 1100 | 13.4955 | 184.85 | 1091.7 | -105.09 | -8.92
Deviation Indicator | 1200 | 14.9955 | 184.85 | 1188.63 | -129.61 | -11
Horizontal | 1300 | 16.4955 | 184.85 | 1284.87 | -156.65 | -13.29
North Reference | 1400 | 17.9955 | 184.85 | 1380.37 | -186.19 | -15.8
True | 1500 | 19.4955 | 184.85 | 1475.07 | -218.21 | -18.52
Grid Type | 1600 | 20.9955 | 184.85 | 1568.88 | -252.69 | -21.44
#VALUE! | 1700 | 22.4955 | 184.85 | 1661.77 | -289.6 | -24.57
| 1800 | 23.9955 | 184.85 | 1753.65 | -328.93 | -27.91
| 1900 | 25.4955 | 184.85 | 1844.46 | -370.64 | -31.45
| 2000 | 26.9955 | 184.85 | 1934.15 | -414.7 | -35.19
| 2100 | 28.4955 | 184.85 | 2022.65 | -461.08 | -39.12
| 2200 | 29.9955 | 184.85 | 2109.9 | -509.76 | -43.25
| 2300 | 31.4955 | 184.85 | 2195.84 | -560.7 | -47.58
| 2400 | 32.9955 | 184.85 | 2280.42 | -613.86 | -52.09
| 2500 | 34.4955 | 184.85 | 2363.57 | -669.21 | -56.78
| 2600 | 35.9955 | 184.85 | 2445.23 | -726.71 | -61.66
| 2700 | 37.4955 | 184.85 | 2525.36 | -786.32 | -66.72
| 2800 | 38.9955 | 184.85 | 2603.89 | -848 | -71.95
| 2900 | 40.4955 | 184.85 | 2680.78 | -911.71 | -77.36
| 3000 | 41.9955 | 184.85 | 2755.97 | -977.4 | -82.93
| 3100 | 43.4955 | 184.85 | 2829.4 | -1045.03 | -88.67
| 3200 | 44.9955 | 184.85 | 2901.04 | -1114.55 | -94.57
| 3300 | 46.4955 | 184.85 | 2970.82 | -1185.92 | -100.63
| 3400 | 47.9955 | 184.85 | 3038.7 | -1259.08 | -106.83
| 3412.3 | 48.18 | 184.85 | 3046.92 | -1268.2 | -107.61
| 3500 | 48.18 | 184.85 | 3105.4 | -1333.32 | -113.13
| 3600 | 48.18 | 184.85 | 3172.08 | -1407.58 | -119.44
| 3700 | 48.18 | 184.85 | 3238.76 | -1481.84 | -125.74
| 3800 | 48.18 | 184.85 | 3305.44 | -1556.1 | -132.04
| 3900 | 48.18 | 184.85 | 3372.11 | -1630.35 | -138.34
| 4000 | 48.18 | 184.85 | 3438.79 | -1704.61 | -144.64
| 4100 | 48.18 | 184.85 | 3505.47 | -1778.87 | -150.94
| 4200 | 48.18 | 184.85 | 3572.15 | -1853.13 | -157.24
| 4300 | 48.18 | 184.85 | 3638.83 | -1927.38 | -163.54
| 4400 | 48.18 | 184.85 | 3705.51 | -2001.64 | -169.84
| 4500 | 48.18 | 184.85 | 3772.19 | -2075.9 | -176.14
| 4600 | 48.18 | 184.85 | 3838.87 | -2150.16 | -182.44
| 4700 | 48.18 | 184.85 | 3905.55 | -2224.41 | -188.74
| 4800 | 48.18 | 184.85 | 3972.23 | -2298.67 | -195.05
| 4900 | 48.18 | 184.85 | 4038.91 | -2372.93 | -201.35
| 5000 | 48.18 | 184.85 | 4105.59 | -2447.19 | -207.65
| 5100 | 48.18 | 184.85 | 4172.27 | -2521.44 | -213.95
| 5200 | 48.18 | 184.85 | 4238.94 | -2595.7 | -220.25
| 5300 | 48.18 | 184.85 | 4305.62 | -2669.96 | -226.55
| 5400 | 48.18 | 184.85 | 4372.3 | -2744.22 | -232.85
| 5500 | 48.18 | 184.85 | 4438.98 | -2818.47 | -239.15
| 5600 | 48.18 | 184.85 | 4505.66 | -2892.73 | -245.45
| 5700 | 48.18 | 184.85 | 4572.34 | -2966.99 | -251.75
| 5800 | 48.18 | 184.85 | 4639.02 | -3041.25 | -258.05
| 5900 | 48.18 | 184.85 | 4705.7 | -3115.5 | -264.35
| 6000 | 48.18 | 184.85 | 4772.38 | -3189.76 | -270.66
| 6100 | 48.18 | 184.85 | 4839.06 | -3264.02 | -276.96
| 6200 | 48.18 | 184.85 | 4905.74 | -3338.28 | -283.26
| 6300 | 48.18 | 184.85 | 4972.42 | -3412.53 | -289.56
| 6400 | 48.18 | 184.85 | 5039.1 | -3486.79 | -295.86
| 6500 | 48.18 | 184.85 | 5105.78 | -3561.05 | -302.16
| 6600 | 48.18 | 184.85 | 5172.45 | -3635.31 | -308.46
| 6700 | 48.18 | 184.85 | 5239.13 | -3709.56 | -314.76
| 6800 | 48.18 | 184.85 | 5305.81 | -3783.82 | -321.06
| 6900 | 48.18 | 184.85 | 5372.49 | -3858.08 | -327.36
| 7000.84 | 48.18 | 184.85 | 5439.73 | -3932.96 | -333.72
| 7050 | 44.2818 | 185.5712 | 5473.73 | -3968.31 | -336.93
| 7100 | 40.3223 | 186.4161 | 5510.71 | -4001.77 | -340.44
| 7150 | 36.3701 | 187.4107 | 5549.91 | -4032.56 | -344.16
| 7200 | 32.4278 | 188.6111 | 5591.16 | -4060.53 | -348.08
| 7250 | 28.4997 | 190.1029 | 5634.25 | -4085.54 | -352.18
| 7300 | 24.5926 | 192.0253 | 5678.97 | -4107.46 | -356.44
| 7350 | 20.7184 | 194.6185 | 5725.11 | -4126.21 | -360.84
| 7400 | 16.8999 | 198.3322 | 5772.43 | -4141.67 | -365.36
| 7450 | 13.1856 | 204.0977 | 5820.71 | -4153.78 | -369.98
| 7500 | 9.6961 | 214.0826 | 5869.71 | -4162.47 | -374.67
| 7550 | 6.7875 | 233.6338 | 5919.2 | -4167.72 | -379.41
| 7600 | 5.4797 | 269.8065 | 5968.93 | -4169.48 | -384.18
| 7650 | 6.774 | 306.0619 | 6018.66 | -4167.75 | -388.95
| 7700 | 9.6773 | 325.6925 | 6068.15 | -4162.54 | -393.71
| 7750 | 13.1649 | 335.7125 | 6117.16 | -4153.87 | -398.42
| 7800 | 16.8783 | 341.494 | 6165.45 | -4141.8 | -403.07
| 7850 | 20.6964 | 345.2162 | 6212.77 | -4126.36 | -407.63
| 7900 | 24.5704 | 347.8142 | 6258.92 | -4107.65 | -412.08
| 7950 | 28.4774 | 349.7396 | 6303.65 | -4085.75 | -416.4
| 8000 | 32.4054 | 351.2334 | 6346.74 | -4060.77 | -420.56
| 8050 | 36.3476 | 352.4352 | 6388 | -4032.83 | -424.56
| 8100 | 40.2998 | 353.4308 | 6427.22 | -4002.07 | -428.36
| 8150 | 44.2592 | 354.2764 | 6464.21 | -3968.63 | -431.95
| 8200 | 48.224 | 355.0097 | 6498.78 | -3932.68 | -435.31
| 8250 | 52.193 | 355.6575 | 6530.78 | -3894.4 | -438.43
| 8300 | 56.1651 | 356.2391 | 6560.03 | -3853.96 | -441.29
| 8350 | 60.1397 | 356.7689 | 6586.41 | -3811.58 | -443.88
| 8400 | 64.1163 | 357.2581 | 6609.78 | -3767.45 | -446.18
| 8450 | 68.0944 | 357.7153 | 6630.03 | -3721.79 | -448.18
| 8500 | 72.0737 | 358.1477 | 6647.06 | -3674.82 | -449.87
| 8550 | 76.0539 | 358.561 | 6660.79 | -3626.77 | -451.25
| 8600 | 80.0348 | 358.9603 | 6671.14 | -3577.87 | -452.31
| 8650 | 84.0162 | 359.3499 | 6678.08 | -3528.37 | -453.04
| 8700 | 87.9978 | 359.7339 | 6681.56 | -3478.51 | -453.43
| 8726.54 | 90.1111 | 359.9367 | 6682 | -3451.97 | -453.51
| 8800 | 90.1111 | 359.9367 | 6681.85 | -3378.51 | -453.59
| 8900 | 90.1111 | 359.9367 | 6681.66 | -3278.51 | -453.7
| 9000 | 90.1111 | 359.9367 | 6681.47 | -3178.51 | -453.81
| 9100 | 90.1111 | 359.9367 | 6681.27 | -3078.51 | -453.92
| 9200 | 90.1111 | 359.9367 | 6681.08 | -2978.51 | -454.03
| 9300 | 90.1111 | 359.9367 | 6680.88 | -2878.51 | -454.14
| 9400 | 90.1111 | 359.9367 | 6680.69 | -2778.51 | -454.25
| 9500 | 90.1111 | 359.9367 | 6680.5 | -2678.51 | -454.36
| 9600 | 90.1111 | 359.9367 | 6680.3 | -2578.51 | -454.48
| 9700 | 90.1111 | 359.9367 | 6680.11 | -2478.51 | -454.59
| 9800 | 90.1111 | 359.9367 | 6679.92 | -2378.51 | -454.7
| 9900 | 90.1111 | 359.9367 | 6679.72 | -2278.51 | -454.81
| 10000 | 90.1111 | 359.9367 | 6679.53 | -2178.51 | -454.92
| 10100 | 90.1111 | 359.9367 | 6679.33 | -2078.51 | -455.03
| 10200 | 90.1111 | 359.9367 | 6679.14 | -1978.51 | -455.14
| 10300 | 90.1111 | 359.9367 | 6678.95 | -1878.51 | -455.25
| 10400 | 90.1111 | 359.9367 | 6678.75 | -1778.51 | -455.36
| 10500 | 90.1111 | 359.9367 | 6678.56 | -1678.51 | -455.47
| 10600 | 90.1111 | 359.9367 | 6678.36 | -1578.52 | -455.58
| 10700 | 90.1111 | 359.9367 | 6678.17 | -1478.52 | -455.69
| 10800 | 90.1111 | 359.9367 | 6677.98 | -1378.52 | -455.8
| 10900 | 90.1111 | 359.9367 | 6677.78 | -1278.52 | -455.91
| 11000 | 90.1111 | 359.9367 | 6677.59 | -1178.52 | -456.02
| 11100 | 90.1111 | 359.9367 | 6677.4 | -1078.52 | -456.13
| 11200 | 90.1111 | 359.9367 | 6677.2 | -978.52 | -456.24
| 11300 | 90.1111 | 359.9367 | 6677.01 | -878.52 | -456.35
| 11400 | 90.1111 | 359.9367 | 6676.81 | -778.52 | -456.46
| 11500 | 90.1111 | 359.9367 | 6676.62 | -678.52 | -456.57
| 11600 | 90.1111 | 359.9367 | 6676.43 | -578.52 | -456.68
| 11700 | 90.1111 | 359.9367 | 6676.23 | -478.52 | -456.8
| 11800 | 90.1111 | 359.9367 | 6676.04 | -378.52 | -456.91
| 11900 | 90.1111 | 359.9367 | 6675.84 | -278.52 | -457.02
| 12000 | 90.1111 | 359.9367 | 6675.65 | -178.52 | -457.13
| 12100 | 90.1111 | 359.9367 | 6675.46 | -78.52 | -457.24
| 12200 | 90.1111 | 359.9367 | 6675.26 | 21.48 | -457.35
| 12300 | 90.1111 | 359.9367 | 6675.07 | 121.48 | -457.46
| 12400 | 90.1111 | 359.9367 | 6674.88 | 221.48 | -457.57
| 12500 | 90.1111 | 359.9367 | 6674.68 | 321.48 | -457.68
| 12600 | 90.1111 | 359.9367 | 6674.49 | 421.48 | -457.79
| 12700 | 90.1111 | 359.9367 | 6674.29 | 521.48 | -457.9
| 12800 | 90.1111 | 359.9367 | 6674.1 | 621.48 | -458.01
| 12900 | 90.1111 | 359.9367 | 6673.91 | 721.48 | -458.12
| 13000 | 90.1111 | 359.9367 | 6673.71 | 821.48 | -458.23
| 13100 | 90.1111 | 359.9367 | 6673.52 | 921.48 | -458.34
| 13200 | 90.1111 | 359.9367 | 6673.32 | 1021.48 | -458.45
| 13300 | 90.1111 | 359.9367 | 6673.13 | 1121.48 | -458.56
| 13400 | 90.1111 | 359.9367 | 6672.94 | 1221.48 | -458.67
| 13500 | 90.1111 | 359.9367 | 6672.74 | 1321.48 | -458.78
| 13600 | 90.1111 | 359.9367 | 6672.55 | 1421.48 | -458.89
| 13700 | 90.1111 | 359.9367 | 6672.36 | 1521.48 | -459
| 13800 | 90.1111 | 359.9367 | 6672.16 | 1621.48 | -459.12
| 13900 | 90.1111 | 359.9367 | 6671.97 | 1721.48 | -459.23
| 14000 | 90.1111 | 359.9367 | 6671.77 | 1821.48 | -459.34
| 14100 | 90.1111 | 359.9367 | 6671.58 | 1921.48 | -459.45
| 14200 | 90.1111 | 359.9367 | 6671.39 | 2021.48 | -459.56
| 14300 | 90.1111 | 359.9367 | 6671.19 | 2121.48 | -459.67
| 14400 | 90.1111 | 359.9367 | 6671 | 2221.48 | -459.78
| 14500 | 90.1111 | 359.9367 | 6670.8 | 2321.48 | -459.89
| 14600 | 90.1111 | 359.9367 | 6670.61 | 2421.47 | -460
| 14700 | 90.1111 | 359.9367 | 6670.42 | 2521.47 | -460.11
| 14800 | 90.1111 | 359.9367 | 6670.22 | 2621.47 | -460.22
| 14900 | 90.1111 | 359.9367 | 6670.03 | 2721.47 | -460.33
| 15000 | 90.1111 | 359.9367 | 6669.84 | 2821.47 | -460.44
| 15100 | 90.1111 | 359.9367 | 6669.64 | 2921.47 | -460.55
| 15200 | 90.1111 | 359.9367 | 6669.45 | 3021.47 | -460.66
| 15300 | 90.1111 | 359.9367 | 6669.25 | 3121.47 | -460.77
| 15400 | 90.1111 | 359.9367 | 6669.06 | 3221.47 | -460.88
| 15500 | 90.1111 | 359.9367 | 6668.87 | 3321.47 | -460.99
| 15600 | 90.1111 | 359.9367 | 6668.67 | 3421.47 | -461.1
| 15700 | 90.1111 | 359.9367 | 6668.48 | 3521.47 | -461.21
| 15800 | 90.1111 | 359.9367 | 6668.28 | 3621.47 | -461.32
| 15900 | 90.1111 | 359.9367 | 6668.09 | 3721.47 | -461.43
| 16000 | 90.1111 | 359.9367 | 6667.9 | 3821.47 | -461.55
| 16100 | 90.1111 | 359.9367 | 6667.7 | 3921.47 | -461.66
| 16200 | 90.1111 | 359.9367 | 6667.51 | 4021.47 | -461.77
| 16300 | 90.1111 | 359.9367 | 6667.32 | 4121.47 | -461.88
| 16400 | 90.1111 | 359.9367 | 6667.12 | 4221.47 | -461.99
| 16500 | 90.1111 | 359.9367 | 6666.93 | 4321.47 | -462.1
| 16600 | 90.1111 | 359.9367 | 6666.73 | 4421.47 | -462.21
| 16700 | 90.1111 | 359.9367 | 6666.54 | 4521.47 | -462.32
| 16800 | 90.1111 | 359.9367 | 6666.35 | 4621.47 | -462.43
| 16900 | 90.1111 | 359.9367 | 6666.15 | 4721.47 | -462.54
| 17000 | 90.1111 | 359.9367 | 6665.96 | 4821.47 | -462.65
| 17100 | 90.1111 | 359.9367 | 6665.76 | 4921.47 | -462.76
| 17200 | 90.1111 | 359.9367 | 6665.57 | 5021.47 | -462.87
| 17300 | 90.1111 | 359.9367 | 6665.38 | 5121.47 | -462.98
| 17400 | 90.1111 | 359.9367 | 6665.18 | 5221.47 | -463.09
| 17500 | 90.1111 | 359.9367 | 6664.99 | 5321.47 | -463.2
| 17600 | 90.1111 | 359.9367 | 6664.8 | 5421.47 | -463.31
| 17700 | 90.1111 | 359.9367 | 6664.6 | 5521.47 | -463.42
| 17800 | 90.1111 | 359.9367 | 6664.41 | 5621.47 | -463.53
| 17900 | 90.1111 | 359.9367 | 6664.21 | 5721.47 | -463.64
| 18000 | 90.1111 | 359.9367 | 6664.02 | 5821.47 | -463.75
| 18100 | 90.1111 | 359.9367 | 6663.83 | 5921.47 | -463.87
| 18200 | 90.1111 | 359.9367 | 6663.63 | 6021.47 | -463.98
| 18300 | 90.1111 | 359.9367 | 6663.44 | 6121.47 | -464.09
| 18400 | 90.1111 | 359.9367 | 6663.24 | 6221.47 | -464.2
| 18500 | 90.1111 | 359.9367 | 6663.05 | 6321.47 | -464.31
| 18600 | 90.1111 | 359.9367 | 6662.86 | 6421.47 | -464.42
| 18700 | 90.1111 | 359.9367 | 6662.66 | 6521.46 | -464.53
| 18800 | 90.1111 | 359.9367 | 6662.47 | 6621.46 | -464.64
| 18900 | 90.1111 | 359.9367 | 6662.28 | 6721.46 | -464.75
| 19000 | 90.1111 | 359.9367 | 6662.08 | 6821.46 | -464.86
| 19041.92 | 90.1111 | 359.9367 | 6662 | 6863.39 | -464.91

## Lookup (hidden)
North Reference | RetunValue | Grid Type | ReturnValue | Deviation Indicator | ReturnValue
| 2 |  | 0 |  | 4
True |  | SPCS-Colorado Central-NAD27 |  | Directional
Grid |  | SPCS-Colorado Central-NAD83 |  | High Angle
|  | SPCS-Colorado North-NAD27 |  | Horizontal
SPCS-Colorado North-NAD83
SPCS-Colorado South-NAD27
SPCS-Colorado South-NAD83
UTM-Zone 12 NAD27
UTM-Zone 12 NAD83
UTM-Zone 13 NAD27
UTM-Zone 13 NAD83