## Data
Header Information | measured depth (ft) | inclination (°) | azimuth (°) | true vertical depth (ft) | northing +N/-S (ft) | easting +E/-W (ft)
Operator Name | 0 | 0 | 133.48 | 0 | 0 | 0
NOBLE | 29 | 0 | 133.48 | 29 | 0 | 0
Operator Number | 134 | 0.18 | 133.48 | 134 | -0.11 | 0.12
100322 | 224 | 0.34 | 50.4 | 224 | -0.04 | 0.43
Well Name and Number | 314 | 0.22 | 65.3 | 314 | 0.2 | 0.79
BISHOP A05-783 | 408 | 0.44 | 65.01 | 408 | 0.43 | 1.28
API Number (if available) | 503 | 0.57 | 63.15 | 502.99 | 0.8 | 2.03
05-123-52067 | 598 | 0.8 | 42.21 | 597.99 | 1.5 | 2.9
Location: QQ SEC TWP RGE | 692 | 2.63 | 40.78 | 691.94 | 3.62 | 4.75
NENE SEC.07-T06N-R64W | 787 | 4.61 | 43.23 | 786.75 | 8.05 | 8.79
Citing Type: Planned or Actual | 882 | 6.33 | 52.94 | 881.31 | 13.99 | 15.58
Actual | 976 | 8.78 | 56.63 | 974.49 | 21.06 | 25.71
Deviation Indicator | 1071 | 10.01 | 58.1 | 1068.21 | 29.41 | 38.78
Horizontal | 1166 | 10.35 | 59.93 | 1161.72 | 38.05 | 53.17
North Reference | 1260 | 10.96 | 59.41 | 1254.1 | 46.83 | 68.17
Grid | 1355 | 11.68 | 58.39 | 1347.25 | 56.47 | 84.14
Grid Type | 1450 | 12.6 | 58.49 | 1440.12 | 66.92 | 101.16
SPCS-Colorado North-NAD83 | 1544 | 13.27 | 58.65 | 1531.74 | 77.89 | 119.11
| 1639 | 11.5 | 57.57 | 1624.52 | 88.65 | 136.42
| 1733 | 11.25 | 55.82 | 1716.68 | 98.82 | 151.92
| 1828 | 10.61 | 55.81 | 1809.95 | 108.94 | 166.82
| 1923 | 10.12 | 56.1 | 1903.4 | 118.51 | 180.98
| 2014 | 9.53 | 56.26 | 1993.07 | 127.16 | 193.88
| 2163 | 10.35 | 55.09 | 2139.83 | 141.67 | 215.11
| 2258 | 10.4 | 55.39 | 2233.28 | 151.42 | 229.17
| 2352 | 10.43 | 55.32 | 2325.73 | 161.08 | 243.15
| 2447 | 10.18 | 55.36 | 2419.19 | 170.75 | 257.13
| 2542 | 10.33 | 55.95 | 2512.68 | 180.29 | 271.09
| 2636 | 10.3 | 56.03 | 2605.16 | 189.7 | 285.04
| 2731 | 10.36 | 55.71 | 2698.62 | 199.26 | 299.14
| 2921 | 10.5 | 55.54 | 2885.48 | 218.68 | 327.53
| 3015 | 10.72 | 55.22 | 2977.87 | 228.51 | 341.78
| 3110 | 10.21 | 57.3 | 3071.29 | 238.1 | 356.12
| 3205 | 10.53 | 53.71 | 3164.74 | 247.79 | 370.2
| 3299 | 9.63 | 58.74 | 3257.29 | 256.95 | 383.84
| 3394 | 10.27 | 56.01 | 3350.86 | 265.81 | 397.66
| 3489 | 10.31 | 55.89 | 3444.33 | 275.31 | 411.72
| 3584 | 10.2 | 55.5 | 3537.82 | 284.85 | 425.69
| 3678 | 10.17 | 56.54 | 3630.33 | 294.14 | 439.47
| 3773 | 10.38 | 55.41 | 3723.81 | 303.62 | 453.52
| 3868 | 10.39 | 54.78 | 3817.25 | 313.42 | 467.56
| 3962 | 10.34 | 51.74 | 3909.72 | 323.53 | 481.11
| 4057 | 9.98 | 52.6 | 4003.23 | 333.81 | 494.34
| 4152 | 9.77 | 52.23 | 4096.82 | 343.75 | 507.25
| 4247 | 9.74 | 52.54 | 4190.45 | 353.57 | 520
| 4341 | 9.53 | 52.73 | 4283.12 | 363.12 | 532.51
| 4436 | 10 | 51.69 | 4376.75 | 372.99 | 545.24
| 4531 | 9.92 | 52.73 | 4470.32 | 383.06 | 558.22
| 4625 | 10.21 | 53.11 | 4562.87 | 392.97 | 571.33
| 4720 | 10.19 | 52.17 | 4656.37 | 403.18 | 584.7
| 4815 | 10.18 | 52.23 | 4749.87 | 413.47 | 597.97
| 4910 | 10.11 | 52.55 | 4843.39 | 423.68 | 611.23
| 5005 | 10.59 | 52.25 | 4936.84 | 434.1 | 624.75
| 5099 | 10.71 | 52.19 | 5029.22 | 444.74 | 638.48
| 5194 | 10.44 | 52.52 | 5122.61 | 455.39 | 652.29
| 5289 | 10.31 | 52.79 | 5216.05 | 465.77 | 665.89
| 5383 | 10.31 | 52.71 | 5308.54 | 475.95 | 679.28
| 5478 | 9.61 | 52.19 | 5402.1 | 485.96 | 692.31
| 5573 | 9.35 | 52.97 | 5495.81 | 495.47 | 704.73
| 5668 | 10.79 | 51.94 | 5589.34 | 505.6 | 717.9
| 5763 | 10.52 | 52.58 | 5682.7 | 516.35 | 731.79
| 5857 | 10.2 | 52.39 | 5775.17 | 526.65 | 745.19
| 5952 | 10.42 | 52.19 | 5868.64 | 537.05 | 758.64
| 6047 | 10.11 | 52.03 | 5962.12 | 547.44 | 772
| 6142 | 10.19 | 52.31 | 6055.63 | 557.71 | 785.23
| 6237 | 9.14 | 52.67 | 6149.28 | 567.43 | 797.88
| 6331 | 9.01 | 52.79 | 6242.1 | 576.4 | 809.68
| 6426 | 11.21 | 49.91 | 6335.62 | 586.85 | 822.67
| 6521 | 17.48 | 25.48 | 6427.69 | 605.71 | 835.89
| 6616 | 23.08 | 14 | 6516.81 | 636.7 | 846.55
| 6710 | 32.53 | 8.66 | 6599.87 | 679.66 | 854.83
| 6808 | 40.46 | 9.16 | 6678.59 | 737.2 | 863.88
| 6900 | 49.43 | 9.14 | 6743.64 | 801.3 | 874.2
| 6995 | 58.45 | 7.57 | 6799.51 | 877.21 | 885.29
| 7090 | 66.38 | 6.49 | 6843.46 | 960.71 | 895.56
| 7184 | 73.01 | 5.72 | 6876.06 | 1048.32 | 904.91
| 7279 | 83.09 | 3.47 | 6895.71 | 1140.84 | 912.31
| 7370.04 | 89.798 | 358.026 | 6901.36 | 1231.61 | 913.48
| 7373 | 90.016 | 357.85 | 6901.36 | 1234.57 | 913.38
| 7374 | 90.09 | 357.79 | 6901.36 | 1235.57 | 913.34
| 7469 | 90.52 | 352.12 | 6900.86 | 1330.16 | 904.99
| 7563 | 90 | 351.49 | 6900.43 | 1423.2 | 891.59
| 7658 | 90.03 | 351.68 | 6900.41 | 1517.17 | 877.69
| 7753 | 90.06 | 353.77 | 6900.33 | 1611.4 | 865.66
| 7848 | 90.12 | 354.06 | 6900.18 | 1705.87 | 855.59
| 7942 | 90.09 | 356.05 | 6900.01 | 1799.51 | 847.49
| 8037 | 90 | 358.71 | 6899.94 | 1894.41 | 843.14
| 8132 | 90.25 | 359.15 | 6899.73 | 1989.39 | 841.37
| 8226 | 89.88 | 359.15 | 6899.62 | 2083.38 | 839.98
| 8321 | 89.66 | 359.39 | 6900 | 2178.37 | 838.76
| 8416 | 89.6 | 358.62 | 6900.62 | 2273.35 | 837.12
| 8511 | 89.69 | 358.82 | 6901.2 | 2368.33 | 834.99
| 8605 | 90.03 | 0.1 | 6901.43 | 2462.32 | 834.11
| 8700 | 89.88 | 0.43 | 6901.51 | 2557.32 | 834.55
| 8795 | 90.12 | 0.29 | 6901.51 | 2652.32 | 835.14
| 8890 | 90.22 | 0.4 | 6901.23 | 2747.31 | 835.72
| 8984 | 89.88 | 359.71 | 6901.14 | 2841.31 | 835.81
| 9079 | 90 | 0.03 | 6901.24 | 2936.31 | 835.59
| 9174 | 89.54 | 0.2 | 6901.63 | 3031.31 | 835.78
| 9269 | 89.85 | 0.4 | 6902.13 | 3126.31 | 836.28
| 9364 | 90.18 | 0.58 | 6902.11 | 3221.31 | 837.09
| 9458 | 90.03 | 0.39 | 6901.93 | 3315.3 | 837.89
| 9553 | 88.8 | 0.74 | 6902.9 | 3410.29 | 838.82
| 9648 | 90.15 | 0.44 | 6903.77 | 3505.28 | 839.8
| 9743 | 90.09 | 0.52 | 6903.58 | 3600.28 | 840.6
| 9837 | 90.28 | 0.44 | 6903.27 | 3694.27 | 841.38
| 9932 | 90 | 0.66 | 6903.04 | 3789.27 | 842.3
| 10027 | 89.57 | 1.06 | 6903.4 | 3884.26 | 843.72
| 10122 | 90.18 | 359.37 | 6903.6 | 3979.25 | 844.08
| 10217 | 90.18 | 359.25 | 6903.31 | 4074.24 | 842.93
| 10311 | 90.03 | 359.2 | 6903.13 | 4168.23 | 841.66
| 10406 | 90.18 | 359.31 | 6902.96 | 4263.23 | 840.43
| 10501 | 90.55 | 359.64 | 6902.35 | 4358.22 | 839.56
| 10596 | 90.34 | 359.38 | 6901.62 | 4453.21 | 838.75
| 10690 | 90.62 | 359.76 | 6900.83 | 4547.21 | 838.04
| 10785 | 90.34 | 0.24 | 6900.03 | 4642.2 | 838.04
| 10879 | 90.71 | 2.58 | 6899.17 | 4736.16 | 840.35
| 10974 | 90.95 | 3.15 | 6897.8 | 4831.04 | 845.1
| 11069 | 91.11 | 1.15 | 6896.09 | 4925.95 | 848.66
| 11163 | 91.26 | 359.66 | 6894.14 | 5019.92 | 849.33
| 11258 | 89.82 | 359.39 | 6893.25 | 5114.91 | 848.54
| 11353 | 89.57 | 359.44 | 6893.75 | 5209.91 | 847.57
| 11448 | 89.75 | 359.47 | 6894.32 | 5304.9 | 846.67
| 11542 | 89.57 | 359.42 | 6894.88 | 5398.89 | 845.76
| 11637 | 89.57 | 359.4 | 6895.59 | 5493.89 | 844.78
| 11732 | 89.75 | 359.37 | 6896.15 | 5588.88 | 843.76
| 11826 | 89.38 | 0.34 | 6896.87 | 5682.88 | 843.52
| 11921 | 89.94 | 359.7 | 6897.43 | 5777.87 | 843.55
| 12016 | 89.75 | 359.63 | 6897.69 | 5872.87 | 843
| 12111 | 89.51 | 359.34 | 6898.3 | 5967.86 | 842.14
| 12205 | 89.05 | 358.9 | 6899.48 | 6061.85 | 840.7
| 12300 | 89.72 | 1.11 | 6900.5 | 6156.83 | 840.71
| 12395 | 89.69 | 359.04 | 6900.99 | 6251.83 | 840.83
| 12489 | 89.69 | 359.05 | 6901.5 | 6345.81 | 839.27
| 12584 | 89.69 | 358.96 | 6902.01 | 6440.8 | 837.62
| 12679 | 89.75 | 0.2 | 6902.48 | 6535.79 | 836.92
| 12774 | 89.94 | 359.39 | 6902.73 | 6630.79 | 836.58
| 12868 | 89.63 | 0.13 | 6903.09 | 6724.79 | 836.19
| 12963 | 89.63 | 0.13 | 6903.7 | 6819.79 | 836.4
| 13058 | 89.72 | 0.01 | 6904.24 | 6914.78 | 836.52
| 13152 | 89.82 | 359.28 | 6904.62 | 7008.78 | 835.94
| 13247 | 89.23 | 0.26 | 6905.4 | 7103.77 | 835.55
| 13342 | 89.91 | 359.65 | 6906.12 | 7198.77 | 835.48
| 13437 | 90.12 | 359.38 | 6906.09 | 7293.77 | 834.68
| 13531 | 90.09 | 359.26 | 6905.92 | 7387.76 | 833.56
| 13626 | 89.63 | 359.27 | 6906.15 | 7482.75 | 832.34
| 13721 | 89.42 | 358.75 | 6906.94 | 7577.73 | 830.7
| 13910 | 90.68 | 0.09 | 6906.77 | 7766.72 | 828.79
| 14005 | 90.74 | 359.7 | 6905.6 | 7861.71 | 828.61
| 14099 | 88.52 | 0.44 | 6906.2 | 7955.7 | 828.73
| 14194 | 90.07 | 0.51 | 6907.37 | 8050.69 | 829.52
| 14289 | 90.44 | 359.27 | 6906.95 | 8145.68 | 829.33
| 14384 | 89.58 | 0.34 | 6906.93 | 8240.68 | 829.01
| 14478 | 90.75 | 359.53 | 6906.66 | 8334.68 | 828.9
| 14573 | 90.26 | 359.47 | 6905.83 | 8429.67 | 828.07
| 14668 | 90.63 | 359.48 | 6905.09 | 8524.66 | 827.2
| 14762 | 90.59 | 359.25 | 6904.09 | 8618.65 | 826.16
| 14857 | 90.66 | 359.88 | 6903.05 | 8713.64 | 825.44
| 14952 | 90.29 | 359.49 | 6902.26 | 8808.64 | 824.92
| 15047 | 90.53 | 359.28 | 6901.58 | 8903.63 | 823.9
| 15141 | 90.69 | 359.81 | 6900.58 | 8997.62 | 823.15
| 15236 | 90.59 | 359.25 | 6899.52 | 9092.61 | 822.37
| 15331 | 90.44 | 359.87 | 6898.67 | 9187.61 | 821.64
| 15425 | 90.44 | 359.46 | 6897.95 | 9281.6 | 821.09
| 15520 | 90.66 | 359.37 | 6897.03 | 9376.59 | 820.12
| 15615 | 90.53 | 359.22 | 6896.05 | 9471.58 | 818.96
| 15710 | 90.63 | 358.74 | 6895.09 | 9566.56 | 817.26
| 15805 | 90.38 | 357.79 | 6894.25 | 9661.51 | 814.39
| 15899 | 90.5 | 358.67 | 6893.53 | 9755.46 | 811.49
| 15994 | 89.67 | 358.68 | 6893.39 | 9850.44 | 809.29
| 16089 | 89.67 | 358.65 | 6893.93 | 9945.41 | 807.08
| 16183 | 89.73 | 357.74 | 6894.42 | 10039.36 | 804.11
| 16278 | 89.76 | 358.59 | 6894.85 | 10134.31 | 801.07
| 16373 | 89.86 | 358.34 | 6895.16 | 10229.27 | 798.53
| 16467 | 89.92 | 357.68 | 6895.34 | 10323.22 | 795.26
| 16562 | 89.98 | 358.35 | 6895.43 | 10418.16 | 791.97
| 16657 | 89.83 | 358.59 | 6895.58 | 10513.12 | 789.44
| 16751 | 89.83 | 359.02 | 6895.86 | 10607.1 | 787.48
| 16846 | 89.98 | 359.15 | 6896.02 | 10702.09 | 785.96
| 16941 | 89.98 | 358.49 | 6896.05 | 10797.07 | 784
| 17131 | 90.04 | 358.34 | 6896.02 | 10987 | 778.75
| 17225 | 90.29 | 358.58 | 6895.75 | 11080.96 | 776.22
| 17320 | 89.89 | 359.31 | 6895.6 | 11175.95 | 774.47
| 17415 | 89.98 | 358.48 | 6895.71 | 11270.93 | 772.64
| 17510 | 89.64 | 358.71 | 6896.02 | 11365.9 | 770.31
| 17534 | 89.64 | 358.71 | 6896.17 | 11389.89 | 769.77

## Lookup (hidden)
North Reference | RetunValue | Grid Type | ReturnValue | Deviation Indicator | ReturnValue
| 3 |  | 5 |  | 4
True |  | SPCS-Colorado Central-NAD27 |  | Directional
Grid |  | SPCS-Colorado Central-NAD83 |  | High Angle
|  | SPCS-Colorado North-NAD27 |  | Horizontal
SPCS-Colorado North-NAD83
SPCS-Colorado South-NAD27
SPCS-Colorado South-NAD83
UTM-Zone 12 NAD27
UTM-Zone 12 NAD83
UTM-Zone 13 NAD27
UTM-Zone 13 NAD83