## Data
Header Information | measured depth (ft) | inclination (°) | azimuth (°) | true vertical depth (ft) | northing +N/-S (ft) | easting +E/-W (ft)
Operator Name | 0 | 0 | 247.79 | 0 | 0 | 0
NOBLE | 29 | 0 | 247.79 | 29 | 0 | 0
Operator Number | 134 | 0.54 | 247.79 | 134 | -0.19 | -0.46
100322 | 224 | 0.39 | 255.29 | 224 | -0.43 | -1.15
Well Name and Number | 314 | 0.43 | 220.9 | 313.99 | -0.76 | -1.66
BISHOP A05-773 | 408 | 0.69 | 242.75 | 407.99 | -1.28 | -2.4
API Number (if available) | 503 | 0.65 | 210.46 | 502.98 | -2.01 | -3.18
05-123-52068 | 598 | 0.52 | 59.45 | 597.98 | -2.26 | -3.08
Location: QQ SEC TWP RGE | 692 | 1.88 | 70.33 | 691.96 | -1.52 | -1.26
NENE SEC.07-T06N-R64W | 787 | 3.81 | 59.2 | 786.84 | 0.62 | 2.92
Citing Type: Planned or Actual | 882 | 5.77 | 65.38 | 881.5 | 4.23 | 9.97
Actual | 976 | 8.62 | 72.34 | 974.75 | 8.33 | 20.98
Deviation Indicator | 1071 | 10.16 | 70.17 | 1068.48 | 13.34 | 35.65
Horizontal | 1166 | 12.67 | 68.03 | 1161.59 | 20.08 | 53.19
North Reference | 1260 | 14.96 | 70.3 | 1252.87 | 28.02 | 74.18
Grid | 1355 | 16.24 | 68.01 | 1344.37 | 37.13 | 98.04
Grid Type | 1450 | 16.65 | 63.01 | 1435.48 | 48.28 | 122.49
SPCS-Colorado North-NAD83 | 1544 | 18.04 | 62.31 | 1525.21 | 61.16 | 147.38
| 1639 | 17.75 | 62.57 | 1615.61 | 74.67 | 173.26
| 1733 | 17.11 | 60.82 | 1705.3 | 88.01 | 198.05
| 1828 | 15.7 | 59.76 | 1796.43 | 101.3 | 221.35
| 1923 | 15.41 | 64.55 | 1887.95 | 113.19 | 243.86
| 2017 | 14.89 | 65.02 | 1978.68 | 123.66 | 266.08
| 2163 | 15.26 | 66.01 | 2119.66 | 139.4 | 300.64
| 2258 | 15.29 | 66.25 | 2211.3 | 149.52 | 323.53
| 2352 | 15.11 | 66.66 | 2302.01 | 159.37 | 346.12
| 2447 | 15.29 | 66.88 | 2393.69 | 169.19 | 369.01
| 2542 | 15.25 | 66.99 | 2485.34 | 178.99 | 392.03
| 2636 | 15.33 | 66.1 | 2576.01 | 188.86 | 414.77
| 2731 | 15.15 | 67.37 | 2667.67 | 198.73 | 437.71
| 2826 | 15.21 | 66.77 | 2759.35 | 208.42 | 460.62
| 2920 | 15.39 | 66.14 | 2850.02 | 218.33 | 483.36
| 3015 | 15.59 | 66.96 | 2941.57 | 228.42 | 506.63
| 3110 | 15.23 | 66.13 | 3033.16 | 238.47 | 529.79
| 3204 | 15.7 | 68.68 | 3123.75 | 248.09 | 552.93
| 3299 | 15.22 | 66.95 | 3215.32 | 257.64 | 576.38
| 3394 | 15.19 | 66.61 | 3306.99 | 267.47 | 599.27
| 3489 | 15.13 | 66.42 | 3398.69 | 277.37 | 622.06
| 3583 | 15.21 | 66.63 | 3489.41 | 287.17 | 644.62
| 3678 | 15.08 | 66.62 | 3581.11 | 297.01 | 667.41
| 3773 | 15.25 | 66.71 | 3672.8 | 306.86 | 690.23
| 3868 | 15.52 | 66.78 | 3764.4 | 316.81 | 713.38
| 3962 | 15.51 | 66.1 | 3854.97 | 326.86 | 736.43
| 4057 | 15.41 | 66.47 | 3946.53 | 337.04 | 759.61
| 4152 | 15.39 | 66.65 | 4038.12 | 347.08 | 782.76
| 4246 | 15.1 | 66.8 | 4128.82 | 356.85 | 805.47
| 4341 | 15.15 | 67.09 | 4220.53 | 366.55 | 828.27
| 4436 | 15.28 | 66.63 | 4312.2 | 376.35 | 851.2
| 4531 | 15.12 | 67.13 | 4403.87 | 386.13 | 874.11
| 4625 | 15.24 | 66.54 | 4494.59 | 395.82 | 896.74
| 4815 | 15.58 | 66.66 | 4677.76 | 415.87 | 943.07
| 4910 | 15.56 | 66.93 | 4769.27 | 425.91 | 966.51
| 5004 | 15.54 | 66.46 | 4859.83 | 435.88 | 989.65
| 5099 | 15.59 | 66.7 | 4951.35 | 446.01 | 1013.04
| 5194 | 15.85 | 67.04 | 5042.8 | 456.12 | 1036.71
| 5289 | 15.43 | 66.97 | 5134.28 | 466.13 | 1060.29
| 5383 | 15.12 | 66.65 | 5224.96 | 475.88 | 1083.05
| 5478 | 14.38 | 66.53 | 5316.83 | 485.49 | 1105.25
| 5573 | 15.06 | 67.12 | 5408.71 | 494.99 | 1127.44
| 5668 | 14.76 | 67.22 | 5500.51 | 504.47 | 1149.97
| 5762 | 14.39 | 66.53 | 5591.48 | 513.76 | 1171.72
| 5857 | 15.51 | 67.09 | 5683.27 | 523.41 | 1194.25
| 5952 | 14.14 | 66.43 | 5775.1 | 532.99 | 1216.59
| 6047 | 15.57 | 66.48 | 5866.93 | 542.72 | 1238.92
| 6142 | 14.64 | 66.27 | 5958.64 | 552.64 | 1261.6
| 6236 | 13.94 | 66.46 | 6049.73 | 561.94 | 1282.85
| 6331 | 13.89 | 66.72 | 6141.95 | 571.02 | 1303.82
| 6426 | 13.79 | 66.31 | 6234.19 | 580.07 | 1324.66
| 6521 | 16.28 | 66.31 | 6325.93 | 589.97 | 1347.23
| 6615 | 16.99 | 64.45 | 6415.99 | 601.19 | 1371.68
| 6710 | 22.34 | 41.32 | 6505.55 | 620.78 | 1396.18
| 6805 | 27.98 | 27.52 | 6591.58 | 654.16 | 1418.44
| 6900 | 36.64 | 21.08 | 6671.82 | 700.48 | 1438.97
| 6995 | 43.51 | 16.52 | 6744.49 | 758.36 | 1458.5
| 7090 | 52.82 | 12.26 | 6807.8 | 826.87 | 1475.87
| 7184 | 60.87 | 8.9 | 6859.17 | 904.16 | 1490.2
| 7279 | 67.11 | 7.2 | 6900.82 | 988.66 | 1502.12
| 7374 | 76.51 | 5.31 | 6930.44 | 1078.27 | 1511.9
| 7468 | 84.66 | 1.74 | 6945.81 | 1170.74 | 1517.56
| 7544.53 | 88.663 | 358.225 | 6950.27 | 1247.11 | 1517.54
| 7547 | 88.792 | 358.112 | 6950.32 | 1249.58 | 1517.46
| 7563 | 89.63 | 357.38 | 6950.54 | 1265.56 | 1516.83
| 7658 | 89.75 | 357.54 | 6951.06 | 1360.47 | 1512.62
| 7753 | 89.54 | 357.43 | 6951.64 | 1455.38 | 1508.45
| 7847 | 89.41 | 357.03 | 6952.51 | 1549.26 | 1503.91
| 7942 | 89.48 | 357.41 | 6953.43 | 1644.15 | 1499.3
| 8037 | 89.51 | 356.31 | 6954.26 | 1739 | 1494.1
| 8132 | 89.57 | 359.75 | 6955.03 | 1833.92 | 1490.83
| 8226 | 90.15 | 359.96 | 6955.26 | 1927.92 | 1490.59
| 8321 | 90.06 | 359.88 | 6955.08 | 2022.92 | 1490.46
| 8416 | 89.91 | 359.68 | 6955.11 | 2117.92 | 1490.1
| 8511 | 89.63 | 356.62 | 6955.49 | 2212.86 | 1487.03
| 8605 | 90.43 | 359.02 | 6955.44 | 2306.79 | 1483.45
| 8700 | 90.06 | 359.5 | 6955.03 | 2401.78 | 1482.23
| 8795 | 88.89 | 357.49 | 6955.9 | 2496.73 | 1479.73
| 8889 | 89.72 | 358.75 | 6957.04 | 2590.67 | 1476.65
| 9079 | 90.28 | 358.73 | 6957.04 | 2780.63 | 1472.47
| 9174 | 90.31 | 358.8 | 6956.55 | 2875.6 | 1470.42
| 9269 | 90.12 | 358.8 | 6956.2 | 2970.58 | 1468.43
| 9363 | 90.09 | 358.86 | 6956.03 | 3064.56 | 1466.51
| 9458 | 90.68 | 358.79 | 6955.39 | 3159.54 | 1464.57
| 9553 | 90.22 | 358.83 | 6954.64 | 3254.51 | 1462.59
| 9648 | 90 | 358.98 | 6954.46 | 3349.5 | 1460.78
| 9742 | 90.06 | 358.96 | 6954.41 | 3443.48 | 1459.09
| 9837 | 89.69 | 358.12 | 6954.62 | 3538.45 | 1456.67
| 9932 | 91.42 | 2.94 | 6953.7 | 3633.41 | 1457.55
| 10027 | 90.12 | 358.66 | 6952.42 | 3728.37 | 1458.87
| 10122 | 89.88 | 358.23 | 6952.42 | 3823.33 | 1456.29
| 10216 | 91.72 | 359.06 | 6951.11 | 3917.29 | 1454.07
| 10311 | 90.22 | 359.08 | 6949.5 | 4012.26 | 1452.53
| 10406 | 90.06 | 358.6 | 6949.27 | 4107.24 | 1450.61
| 10501 | 90.09 | 358.55 | 6949.14 | 4202.21 | 1448.24
| 10595 | 89.57 | 358.45 | 6949.42 | 4296.18 | 1445.78
| 10690 | 89.54 | 358.64 | 6950.16 | 4391.15 | 1443.37
| 10785 | 89.72 | 358.59 | 6950.77 | 4486.12 | 1441.07
| 10879 | 89.57 | 358.62 | 6951.35 | 4580.09 | 1438.79
| 10974 | 89.63 | 359.92 | 6952.02 | 4675.08 | 1437.58
| 11069 | 89.75 | 359.73 | 6952.53 | 4770.07 | 1437.29
| 11163 | 89.54 | 359.67 | 6953.11 | 4864.07 | 1436.79
| 11258 | 89.94 | 0.18 | 6953.55 | 4959.07 | 1436.67
| 11353 | 89.97 | 359.86 | 6953.62 | 5054.07 | 1436.7
| 11448 | 89.82 | 359.99 | 6953.79 | 5149.07 | 1436.58
| 11542 | 89.57 | 359.61 | 6954.29 | 5243.07 | 1436.25
| 11732 | 89.75 | 359.86 | 6955.42 | 5433.06 | 1435.37
| 11826 | 89.69 | 359.75 | 6955.88 | 5527.06 | 1435.05
| 11921 | 89.57 | 359.77 | 6956.49 | 5622.06 | 1434.65
| 12016 | 89.94 | 359.81 | 6956.9 | 5717.06 | 1434.3
| 12111 | 89.75 | 359.93 | 6957.16 | 5812.05 | 1434.09
| 12205 | 89.85 | 359.76 | 6957.49 | 5906.05 | 1433.83
| 12300 | 90.18 | 359.87 | 6957.46 | 6001.05 | 1433.53
| 12395 | 89.88 | 356.71 | 6957.41 | 6096 | 1430.69
| 12489 | 89.6 | 357.63 | 6957.84 | 6189.88 | 1426.05
| 12584 | 89.66 | 357.6 | 6958.45 | 6284.8 | 1422.1
| 12679 | 89.78 | 357.91 | 6958.92 | 6379.72 | 1418.38
| 12774 | 89.69 | 358.88 | 6959.36 | 6474.68 | 1415.72
| 12868 | 89.97 | 359.74 | 6959.63 | 6568.68 | 1414.59
| 12963 | 89.85 | 359.83 | 6959.78 | 6663.67 | 1414.23
| 13058 | 90.34 | 360 | 6959.63 | 6758.67 | 1414.09
| 13152 | 90.25 | 359.86 | 6959.14 | 6852.67 | 1413.97
| 13247 | 90.28 | 359.78 | 6958.7 | 6947.67 | 1413.67
| 13342 | 89.75 | 359.53 | 6958.68 | 7042.67 | 1413.1
| 13436 | 90.12 | 359.8 | 6958.78 | 7136.67 | 1412.55
| 13531 | 90 | 357.74 | 6958.68 | 7231.64 | 1410.51
| 13626 | 89.97 | 359.75 | 6958.71 | 7326.61 | 1408.43
| 13721 | 90.28 | 359.78 | 6958.5 | 7421.61 | 1408.04
| 13815 | 90.06 | 359.72 | 6958.22 | 7515.61 | 1407.63
| 13910 | 90.22 | 359.83 | 6957.99 | 7610.61 | 1407.26
| 14005 | 90.03 | 359.68 | 6957.78 | 7705.61 | 1406.85
| 14099 | 90.15 | 359.92 | 6957.64 | 7799.61 | 1406.53
| 14194 | 90.12 | 359.75 | 6957.41 | 7894.61 | 1406.25
| 14289 | 90 | 359.83 | 6957.31 | 7989.61 | 1405.9
| 14383 | 89.91 | 0.13 | 6957.39 | 8083.61 | 1405.87
| 14478 | 89.97 | 359.8 | 6957.49 | 8178.61 | 1405.81
| 14573 | 90.12 | 359.68 | 6957.41 | 8273.6 | 1405.38
| 14668 | 89.97 | 359.69 | 6957.34 | 8368.6 | 1404.86
| 14762 | 90 | 359.8 | 6957.36 | 8462.6 | 1404.44
| 14857 | 90.12 | 359.76 | 6957.26 | 8557.6 | 1404.08
| 14952 | 90.22 | 359.68 | 6956.98 | 8652.6 | 1403.61
| 15046 | 90.65 | 359.6 | 6956.27 | 8746.59 | 1403.02
| 15141 | 89.97 | 4.43 | 6955.75 | 8841.51 | 1406.36
| 15236 | 89.72 | 2.66 | 6956.01 | 8936.32 | 1412.24
| 15331 | 89.88 | 1.77 | 6956.34 | 9031.25 | 1415.91
| 15425 | 89.82 | 359.65 | 6956.59 | 9125.23 | 1417.07
| 15520 | 89.85 | 359.36 | 6956.86 | 9220.23 | 1416.25
| 15615 | 89.88 | 359.58 | 6957.08 | 9315.23 | 1415.37
| 15710 | 89.97 | 359.84 | 6957.21 | 9410.22 | 1414.89
| 15805 | 89.82 | 359.9 | 6957.38 | 9505.22 | 1414.68
| 15899 | 89.82 | 358.8 | 6957.68 | 9599.22 | 1413.61
| 15994 | 90.06 | 359.49 | 6957.78 | 9694.2 | 1412.19
| 16089 | 90 | 359.06 | 6957.73 | 9789.2 | 1410.99
| 16183 | 89.91 | 358.73 | 6957.8 | 9883.18 | 1409.18
| 16278 | 90 | 358.52 | 6957.88 | 9978.15 | 1406.9
| 16373 | 90 | 358.41 | 6957.88 | 10073.12 | 1404.35
| 16467 | 89.97 | 358.46 | 6957.9 | 10167.08 | 1401.79
| 16562 | 89.91 | 358.81 | 6958 | 10262.06 | 1399.52
| 16657 | 89.97 | 358.85 | 6958.1 | 10357.04 | 1397.58
| 16751 | 89.91 | 358.6 | 6958.2 | 10451.01 | 1395.49
| 16941 | 89.97 | 358.77 | 6958.4 | 10640.96 | 1391.13
| 17036 | 89.97 | 358.61 | 6958.45 | 10735.94 | 1388.96
| 17130 | 89.82 | 358.51 | 6958.62 | 10829.91 | 1386.6
| 17225 | 90.12 | 358.79 | 6958.67 | 10924.88 | 1384.36
| 17320 | 89.88 | 358.86 | 6958.67 | 11019.86 | 1382.41
| 17415 | 89.91 | 358.72 | 6958.84 | 11114.84 | 1380.4
| 17510 | 90 | 358.87 | 6958.92 | 11209.82 | 1378.41
| 17604 | 89.94 | 356.46 | 6958.97 | 11303.73 | 1374.58
| 17687 | 89.94 | 356.46 | 6959.05 | 11386.57 | 1369.45

## Lookup (hidden)
North Reference | RetunValue | Grid Type | ReturnValue | Deviation Indicator | ReturnValue
| 3 |  | 5 |  | 4
True |  | SPCS-Colorado Central-NAD27 |  | Directional
Grid |  | SPCS-Colorado Central-NAD83 |  | High Angle
|  | SPCS-Colorado North-NAD27 |  | Horizontal
SPCS-Colorado North-NAD83
SPCS-Colorado South-NAD27
SPCS-Colorado South-NAD83
UTM-Zone 12 NAD27
UTM-Zone 12 NAD83
UTM-Zone 13 NAD27
UTM-Zone 13 NAD83