## Data
Header Information | measured depth (ft) | inclination (°) | azimuth (°) | true vertical depth (ft) | northing +N/-S (ft) | easting +E/-W (ft)
Operator Name | 0 | 0 | 192.3 | 0 | 0 | 0
NOBLE | 29 | 0 | 192.3 | 29 | 0 | 0
Operator Number | 224 | 0.19 | 192.3 | 224 | -0.32 | -0.07
100322 | 314 | 0.1 | 43.85 | 314 | -0.41 | -0.05
Well Name and Number | 408 | 0.07 | 158.5 | 408 | -0.4 | 0.03
BISHOP A05-755 | 503 | 1.4 | 73.58 | 502.99 | -0.13 | 1.17
API Number (if available) | 598 | 3.42 | 71.35 | 597.9 | 1.11 | 4.96
05-123-52070 | 692 | 5.63 | 76.77 | 691.6 | 3.06 | 12.11
Location: QQ SEC TWP RGE | 787 | 7.69 | 74.25 | 785.96 | 5.85 | 22.77
NENE SEC.07-T06N-R64W | 882 | 10.28 | 73.19 | 879.78 | 10.03 | 37
Citing Type: Planned or Actual | 976 | 12.6 | 73.26 | 971.91 | 15.41 | 54.85
Actual | 1071 | 14.99 | 73.26 | 1064.16 | 21.93 | 76.54
Deviation Indicator | 1166 | 15.42 | 72.03 | 1155.84 | 29.37 | 100.32
Horizontal | 1260 | 17.02 | 70.3 | 1246.09 | 37.86 | 125.16
North Reference | 1355 | 18.77 | 72.99 | 1336.49 | 47.02 | 152.87
Grid | 1450 | 20.71 | 73.27 | 1425.91 | 56.33 | 183.57
Grid Type | 1544 | 21.92 | 72.55 | 1513.48 | 66.38 | 216.23
SPCS-Colorado North-NAD83 | 1639 | 20.94 | 71.99 | 1601.91 | 76.94 | 249.29
| 1733 | 23.13 | 70.8 | 1689.04 | 88.21 | 282.71
| 1828 | 23.83 | 71.27 | 1776.17 | 100.51 | 318.5
| 1923 | 24.81 | 71.37 | 1862.74 | 113.04 | 355.57
| 2017 | 25.77 | 70.73 | 1947.73 | 126.08 | 393.54
| 2064 | 24.79 | 70.81 | 1990.23 | 132.69 | 412.49
| 2162 | 25.45 | 73.22 | 2078.96 | 145.53 | 452.06
| 2257 | 26.8 | 72.67 | 2164.25 | 157.8 | 492.05
| 2352 | 26.77 | 73.08 | 2249.06 | 170.4 | 532.96
| 2446 | 26.68 | 72.57 | 2333.02 | 182.89 | 573.35
| 2541 | 26.64 | 72.7 | 2417.92 | 195.61 | 614.03
| 2636 | 26.72 | 72.86 | 2502.8 | 208.24 | 654.78
| 2730 | 26.64 | 72.9 | 2586.79 | 220.66 | 695.11
| 2825 | 26.83 | 72.66 | 2671.64 | 233.31 | 735.93
| 2920 | 26.71 | 72.86 | 2756.46 | 246 | 776.8
| 3014 | 26.79 | 72.84 | 2840.4 | 258.47 | 817.23
| 3109 | 26.89 | 72.41 | 2925.16 | 271.28 | 858.16
| 3204 | 26.47 | 72.76 | 3010.05 | 284.05 | 898.86
| 3299 | 26.42 | 73.85 | 3095.11 | 296.2 | 939.39
| 3393 | 27.13 | 70.59 | 3179.03 | 309.14 | 979.69
| 3488 | 26.5 | 72.97 | 3263.82 | 322.55 | 1020.39
| 3583 | 26.58 | 72.82 | 3348.81 | 335.03 | 1060.96
| 3678 | 26.43 | 73.04 | 3433.82 | 347.48 | 1101.48
| 3772 | 26.23 | 72.9 | 3518.07 | 359.69 | 1141.35
| 3867 | 26.3 | 72.58 | 3603.26 | 372.16 | 1181.5
| 3962 | 26.95 | 72.84 | 3688.19 | 384.81 | 1222.15
| 4056 | 26.92 | 72.48 | 3771.99 | 397.5 | 1262.79
| 4151 | 26.9 | 72.69 | 3856.71 | 410.37 | 1303.82
| 4246 | 26.84 | 72.76 | 3941.45 | 423.12 | 1344.82
| 4341 | 26.99 | 72.52 | 4026.16 | 435.95 | 1385.86
| 4435 | 26.62 | 72.75 | 4110.06 | 448.61 | 1426.32
| 4530 | 25.74 | 72.65 | 4195.31 | 461.07 | 1466.33
| 4625 | 26.04 | 72.48 | 4280.78 | 473.5 | 1505.91
| 4720 | 26.14 | 72.42 | 4366.1 | 486.1 | 1545.74
| 4814 | 25.41 | 72.35 | 4450.74 | 498.47 | 1584.7
| 4909 | 26 | 72.55 | 4536.34 | 510.89 | 1623.99
| 5004 | 25.76 | 72.44 | 4621.81 | 523.36 | 1663.54
| 5099 | 25.77 | 72.59 | 4707.37 | 535.77 | 1702.92
| 5193 | 25.9 | 72.47 | 4791.97 | 548.07 | 1742
| 5288 | 25.75 | 72.6 | 4877.49 | 560.49 | 1781.47
| 5383 | 24.86 | 72.39 | 4963.37 | 572.7 | 1820.2
| 5478 | 26.08 | 72.34 | 5049.14 | 585.08 | 1859.13
| 5572 | 25.17 | 72.36 | 5133.89 | 597.4 | 1897.87
| 5667 | 23.93 | 72.42 | 5220.3 | 609.35 | 1935.49
| 5762 | 24.54 | 72.45 | 5306.93 | 621.11 | 1972.67
| 5857 | 24.84 | 72.59 | 5393.24 | 633.03 | 2010.52
| 5952 | 25.72 | 72.58 | 5479.14 | 645.17 | 2049.23
| 6046 | 24.93 | 72.54 | 5564.11 | 657.23 | 2087.59
| 6141 | 25.56 | 71.4 | 5650.04 | 669.77 | 2126.11
| 6236 | 23.78 | 71.36 | 5736.36 | 682.43 | 2163.69
| 6331 | 24.08 | 71.5 | 5823.2 | 694.7 | 2200.21
| 6425 | 24.91 | 71.39 | 5908.73 | 707.1 | 2237.16
| 6520 | 25.93 | 71.47 | 5994.54 | 720.09 | 2275.82
| 6615 | 24.51 | 71.41 | 6080.48 | 732.97 | 2314.19
| 6710 | 25.86 | 71.54 | 6166.45 | 745.82 | 2352.52
| 6804 | 25.48 | 71.35 | 6251.17 | 758.77 | 2391.12
| 6899 | 26.8 | 71.79 | 6336.45 | 772 | 2430.83
| 6994 | 28.98 | 70.24 | 6420.41 | 786.48 | 2472.84
| 7089 | 29.03 | 55.52 | 6503.6 | 807.33 | 2513.55
| 7184 | 34.71 | 43.33 | 6584.33 | 840.12 | 2551.18
| 7278 | 41.15 | 33.64 | 6658.5 | 885.42 | 2586.75
| 7373 | 47.78 | 27.71 | 6726.29 | 942.68 | 2620.47
| 7468 | 56.5 | 21.44 | 6784.58 | 1010.86 | 2651.39
| 7563 | 65.19 | 14.78 | 6830.86 | 1089.64 | 2676.94
| 7657 | 72.29 | 8.93 | 6864.94 | 1175.29 | 2694.81
| 7752 | 81.53 | 4.44 | 6886.45 | 1267.08 | 2705.5
| 7762.8 | 82.483 | 3.733 | 6887.95 | 1277.74 | 2706.26
| 7765 | 82.677 | 3.59 | 6888.23 | 1279.92 | 2706.4
| 7847 | 89.94 | 358.3 | 6893.51 | 1361.66 | 2707.73
| 8036 | 88.92 | 351.22 | 6895.4 | 1549.73 | 2690.48
| 8131 | 89.97 | 352.54 | 6896.32 | 1643.77 | 2677.07
| 8226 | 90 | 355.14 | 6896.34 | 1738.22 | 2666.87
| 8321 | 90 | 358.35 | 6896.34 | 1833.05 | 2661.48
| 8415 | 89.75 | 0.4 | 6896.55 | 1927.04 | 2660.45
| 8510 | 89.97 | 0.46 | 6896.78 | 2022.04 | 2661.17
| 8605 | 89.94 | 0.31 | 6896.85 | 2117.04 | 2661.81
| 8699 | 89.97 | 0.41 | 6896.93 | 2211.03 | 2662.4
| 8794 | 90.09 | 0.3 | 6896.88 | 2306.03 | 2662.98
| 8889 | 90.06 | 0.11 | 6896.75 | 2401.03 | 2663.32
| 8984 | 90.12 | 359.35 | 6896.6 | 2496.03 | 2662.88
| 9079 | 90.03 | 359.45 | 6896.48 | 2591.02 | 2661.88
| 9173 | 90.31 | 359.43 | 6896.2 | 2685.02 | 2660.96
| 9268 | 90.09 | 359.56 | 6895.87 | 2780.02 | 2660.13
| 9363 | 89.94 | 359.26 | 6895.84 | 2875.01 | 2659.15
| 9458 | 89.26 | 359.42 | 6896.51 | 2970 | 2658.05
| 9552 | 90.12 | 358.4 | 6897.02 | 3063.98 | 2656.27
| 9647 | 88.46 | 356.26 | 6898.19 | 3158.86 | 2651.84
| 9742 | 88.18 | 357.22 | 6900.98 | 3253.67 | 2646.44
| 9837 | 90.22 | 359.76 | 6902.3 | 3348.61 | 2643.94
| 9931 | 90.18 | 0.25 | 6901.98 | 3442.61 | 2643.95
| 10026 | 90.12 | 0.27 | 6901.73 | 3537.61 | 2644.38
| 10121 | 90.28 | 0.43 | 6901.4 | 3632.61 | 2644.96
| 10216 | 90.34 | 0.42 | 6900.88 | 3727.6 | 2645.66
| 10311 | 90.22 | 0.57 | 6900.42 | 3822.6 | 2646.48
| 10405 | 90.46 | 0.87 | 6899.86 | 3916.59 | 2647.66
| 10500 | 90.25 | 0.66 | 6899.27 | 4011.58 | 2648.93
| 10595 | 90.37 | 0.7 | 6898.76 | 4106.57 | 2650.06
| 10784 | 90.28 | 358.27 | 6897.68 | 4295.54 | 2648.36
| 10879 | 90.37 | 358.52 | 6897.15 | 4390.51 | 2645.7
| 10973 | 90.25 | 358.4 | 6896.64 | 4484.47 | 2643.17
| 11068 | 90.06 | 358.33 | 6896.38 | 4579.43 | 2640.46
| 11163 | 90.34 | 358.55 | 6896.05 | 4674.39 | 2637.88
| 11257 | 90.46 | 358.31 | 6895.39 | 4768.36 | 2635.3
| 11352 | 90.49 | 358.63 | 6894.6 | 4863.32 | 2632.77
| 11447 | 90.09 | 358.04 | 6894.12 | 4958.28 | 2630.01
| 11542 | 90.55 | 358.84 | 6893.59 | 5053.24 | 2627.42
| 11636 | 90.12 | 358.13 | 6893.04 | 5147.21 | 2624.93
| 11731 | 90.12 | 358.26 | 6892.84 | 5242.16 | 2621.94
| 11826 | 90.28 | 358.34 | 6892.51 | 5337.12 | 2619.12
| 11921 | 90.31 | 358.26 | 6892.02 | 5432.07 | 2616.31
| 12015 | 90.28 | 358.52 | 6891.54 | 5526.03 | 2613.66
| 12110 | 90.31 | 358.78 | 6891.05 | 5621.01 | 2611.43
| 12205 | 90.22 | 358.36 | 6890.61 | 5715.98 | 2609.06
| 12300 | 90.18 | 358.11 | 6890.28 | 5810.93 | 2606.13
| 12394 | 90.25 | 358.44 | 6889.93 | 5904.89 | 2603.3
| 12489 | 90.18 | 358.39 | 6889.57 | 5999.85 | 2600.67
| 12583 | 90.06 | 358.44 | 6889.37 | 6093.81 | 2598.07
| 12678 | 89.85 | 358.25 | 6889.45 | 6188.77 | 2595.33
| 12773 | 90.06 | 358.13 | 6889.52 | 6283.73 | 2592.33
| 12868 | 90.03 | 358.27 | 6889.45 | 6378.68 | 2589.34
| 12963 | 90.09 | 358.28 | 6889.35 | 6473.64 | 2586.48
| 13057 | 90.15 | 358.35 | 6889.15 | 6567.59 | 2583.72
| 13152 | 90.15 | 358.35 | 6888.9 | 6662.56 | 2580.98
| 13246 | 90 | 359.42 | 6888.78 | 6756.54 | 2579.16
| 13341 | 90 | 359.35 | 6888.78 | 6851.53 | 2578.14
| 13436 | 90.06 | 359.4 | 6888.73 | 6946.52 | 2577.1
| 13531 | 90.03 | 359.46 | 6888.66 | 7041.52 | 2576.15
| 13625 | 90.12 | 359.51 | 6888.53 | 7135.52 | 2575.31
| 13720 | 89.94 | 359.26 | 6888.48 | 7230.51 | 2574.29
| 13815 | 89.94 | 359.21 | 6888.58 | 7325.5 | 2573.02
| 13909 | 89.94 | 359.4 | 6888.68 | 7419.49 | 2571.88
| 14004 | 90.06 | 359.55 | 6888.68 | 7514.49 | 2571.01
| 14099 | 89.97 | 359.47 | 6888.66 | 7609.49 | 2570.2
| 14193 | 89.75 | 359.26 | 6888.89 | 7703.48 | 2569.16
| 14288 | 89.75 | 359.28 | 6889.3 | 7798.47 | 2567.95
| 14383 | 89.66 | 359.35 | 6889.79 | 7893.46 | 2566.81
| 14478 | 89.69 | 359.28 | 6890.33 | 7988.46 | 2565.68
| 14572 | 89.66 | 359.21 | 6890.86 | 8082.45 | 2564.44
| 14667 | 89.57 | 359.21 | 6891.5 | 8177.44 | 2563.13
| 14762 | 89.69 | 359.37 | 6892.11 | 8272.43 | 2561.95
| 14856 | 89.78 | 359.27 | 6892.55 | 8366.42 | 2560.83
| 14951 | 89.57 | 359 | 6893.09 | 8461.41 | 2559.4
| 15046 | 89.94 | 359.32 | 6893.49 | 8556.39 | 2558.01
| 15141 | 90 | 359.29 | 6893.54 | 8651.39 | 2556.85
| 15235 | 90.03 | 359.39 | 6893.52 | 8745.38 | 2555.77
| 15330 | 90.18 | 359.35 | 6893.34 | 8840.38 | 2554.73
| 15425 | 89.94 | 359.42 | 6893.24 | 8935.37 | 2553.71
| 15519 | 90.15 | 359.24 | 6893.17 | 9029.36 | 2552.61
| 15614 | 90.15 | 359.27 | 6892.92 | 9124.35 | 2551.37
| 15709 | 89.82 | 358.93 | 6892.95 | 9219.34 | 2549.88
| 15804 | 90.18 | 359.3 | 6892.95 | 9314.33 | 2548.41
| 15899 | 89.82 | 359.24 | 6892.95 | 9409.32 | 2547.2
| 15993 | 90.03 | 359.15 | 6893.07 | 9503.31 | 2545.88
| 16088 | 89.91 | 359.21 | 6893.12 | 9598.3 | 2544.52
| 16183 | 89.85 | 359.13 | 6893.32 | 9693.29 | 2543.15
| 16278 | 90.03 | 359.18 | 6893.42 | 9788.28 | 2541.75
| 16372 | 89.78 | 0.07 | 6893.57 | 9882.28 | 2541.13
| 16561 | 89.94 | 0.34 | 6894.04 | 10071.28 | 2541.81
| 16656 | 89.94 | 0.27 | 6894.14 | 10166.28 | 2542.31
| 16751 | 89.94 | 0.34 | 6894.24 | 10261.28 | 2542.82
| 16846 | 89.97 | 0.33 | 6894.31 | 10356.27 | 2543.37
| 16940 | 90.12 | 0.24 | 6894.24 | 10450.27 | 2543.84
| 17035 | 90.12 | 0.28 | 6894.04 | 10545.27 | 2544.27
| 17130 | 90.03 | 0.13 | 6893.91 | 10640.27 | 2544.61
| 17225 | 89.91 | 0.3 | 6893.96 | 10735.27 | 2544.97
| 17319 | 89.97 | 0.2 | 6894.06 | 10829.27 | 2545.38
| 17414 | 89.88 | 0.21 | 6894.19 | 10924.27 | 2545.72
| 17509 | 90.03 | 0.39 | 6894.26 | 11019.27 | 2546.22
| 17604 | 89.91 | 0.15 | 6894.31 | 11114.27 | 2546.66
| 17699 | 89.85 | 0.13 | 6894.51 | 11209.27 | 2546.9
| 17793 | 89.85 | 0.09 | 6894.75 | 11303.26 | 2547.08
| 17842 | 90.03 | 0.19 | 6894.81 | 11352.26 | 2547.2
| 17867 | 90.03 | 0.19 | 6894.79 | 11377.26 | 2547.28

## Lookup (hidden)
North Reference | RetunValue | Grid Type | ReturnValue | Deviation Indicator | ReturnValue
| 3 |  | 5 |  | 4
True |  | SPCS-Colorado Central-NAD27 |  | Directional
Grid |  | SPCS-Colorado Central-NAD83 |  | High Angle
|  | SPCS-Colorado North-NAD27 |  | Horizontal
SPCS-Colorado North-NAD83
SPCS-Colorado South-NAD27
SPCS-Colorado South-NAD83
UTM-Zone 12 NAD27
UTM-Zone 12 NAD83
UTM-Zone 13 NAD27
UTM-Zone 13 NAD83