## Data
Header Information | measured depth (ft) | inclination (°) | azimuth (°) | true vertical depth (ft) | northing +N/-S (ft) | easting +E/-W (ft)
Operator Name | 0 | 0 | 284.7 | 0 | 0 | 0
NOBLE | 29 | 0 | 284.7 | 29 | 0 | 0
Operator Number | 224 | 0.65 | 284.7 | 224 | 0.28 | -1.07
100322 | 314 | 0.62 | 296.5 | 313.99 | 0.63 | -2
Well Name and Number | 503 | 0.93 | 276.57 | 502.97 | 1.26 | -4.44
BISHOP A06-740 | 598 | 1.25 | 264.78 | 597.96 | 1.25 | -6.24
API Number (if available) | 692 | 0.19 | 226.53 | 691.95 | 1.05 | -7.37
05-123-52063 | 787 | 0.47 | 164.78 | 786.95 | 0.57 | -7.38
Location: QQ SEC TWP RGE | 882 | 0.95 | 167.36 | 881.94 | -0.58 | -7.11
NENE SEC.07-T06N-R64W | 976 | 1.63 | 160.58 | 975.91 | -2.6 | -6.49
Citing Type: Planned or Actual | 1071 | 0.61 | 147.09 | 1070.89 | -4.3 | -5.77
Actual | 1166 | 0.68 | 102.82 | 1165.89 | -4.85 | -4.94
Deviation Indicator | 1260 | 1.08 | 84.46 | 1259.88 | -4.88 | -3.52
Horizontal | 1355 | 0.13 | 10.08 | 1354.87 | -4.69 | -2.61
North Reference | 1450 | 0.41 | 272.22 | 1449.87 | -4.57 | -2.93
Grid | 1544 | 0.72 | 285.63 | 1543.87 | -4.4 | -3.83
Grid Type | 1639 | 0.68 | 283.05 | 1638.86 | -4.11 | -4.96
SPCS-Colorado North-NAD83 | 1734 | 0.8 | 283.23 | 1733.85 | -3.83 | -6.15
| 1828 | 0.98 | 304.89 | 1827.84 | -3.22 | -7.45
| 1923 | 0.74 | 303.72 | 1922.83 | -2.42 | -8.63
| 2017 | 0.84 | 298.93 | 2016.82 | -1.75 | -9.74
| 2162 | 2.27 | 293.11 | 2161.76 | -0.11 | -13.31
| 2257 | 4.39 | 289.2 | 2256.6 | 1.83 | -18.47
| 2352 | 6.31 | 291.85 | 2351.18 | 4.97 | -26.75
| 2447 | 7.99 | 292.38 | 2445.44 | 9.42 | -37.7
| 2541 | 9.87 | 291.55 | 2538.29 | 14.87 | -51.24
| 2636 | 12.23 | 291.34 | 2631.53 | 21.53 | -68.19
| 2730 | 14.79 | 290.85 | 2722.92 | 29.42 | -88.68
| 2825 | 17.48 | 290.45 | 2814.17 | 38.72 | -113.38
| 2920 | 20.24 | 291.74 | 2904.06 | 49.8 | -142.02
| 3015 | 19.89 | 292.4 | 2993.29 | 62.04 | -172.22
| 3109 | 20.02 | 291.87 | 3081.65 | 74.13 | -201.94
| 3204 | 20.02 | 291.95 | 3170.91 | 86.26 | -232.11
| 3299 | 19.89 | 292.81 | 3260.2 | 98.61 | -262.09
| 3394 | 18.89 | 293.42 | 3349.82 | 110.99 | -291.1
| 3488 | 20.04 | 292.7 | 3438.44 | 123.25 | -319.92
| 3583 | 19.77 | 292.55 | 3527.77 | 135.69 | -349.78
| 3678 | 18.86 | 292.89 | 3617.42 | 147.83 | -378.76
| 3772 | 20.42 | 292.74 | 3705.95 | 160.07 | -407.88
| 3867 | 20.21 | 292.74 | 3795.04 | 172.82 | -438.3
| 3962 | 20.17 | 292.84 | 3884.2 | 185.52 | -468.53
| 4057 | 20.3 | 292.64 | 3973.34 | 198.23 | -498.84
| 4151 | 20.19 | 292.61 | 4061.53 | 210.74 | -528.86
| 4246 | 20.08 | 292.91 | 4150.72 | 223.39 | -559.01
| 4341 | 20.23 | 292.78 | 4239.91 | 236.1 | -589.18
| 4436 | 20.12 | 292.93 | 4329.08 | 248.82 | -619.37
| 4530 | 19.43 | 292.64 | 4417.53 | 261.14 | -648.69
| 4625 | 19.64 | 292.64 | 4507.06 | 273.37 | -678.01
| 4720 | 19.86 | 292.91 | 4596.48 | 285.8 | -707.61
| 4814 | 19.47 | 292.54 | 4684.99 | 298.02 | -736.79
| 4909 | 19.58 | 292.55 | 4774.53 | 310.19 | -766.11
| 5004 | 19.69 | 293.02 | 4864.01 | 322.55 | -795.54
| 5099 | 19.6 | 291.55 | 4953.48 | 334.67 | -825.09
| 5193 | 19.83 | 293.85 | 5041.97 | 346.9 | -854.34
| 5288 | 19.05 | 294.11 | 5131.55 | 359.75 | -883.23
| 5383 | 17.05 | 294.35 | 5221.87 | 371.83 | -910.07
| 5478 | 16.6 | 294.4 | 5312.81 | 383.18 | -935.12
| 5572 | 18.55 | 293.53 | 5402.41 | 394.69 | -961.06
| 5667 | 19.88 | 293.47 | 5492.12 | 407.16 | -989.73
| 5762 | 18.75 | 293.49 | 5581.77 | 419.68 | -1018.55
| 5857 | 19.78 | 293.82 | 5671.45 | 432.26 | -1047.26
| 5952 | 19.93 | 293.51 | 5760.8 | 445.21 | -1076.81
| 6046 | 19.78 | 294.05 | 5849.22 | 458.08 | -1106.03
| 6141 | 18.84 | 293.98 | 5938.87 | 470.87 | -1134.72
| 6236 | 19.99 | 293.65 | 6028.47 | 483.62 | -1163.61
| 6331 | 19.63 | 293.83 | 6117.84 | 496.58 | -1193.08
| 6425 | 18.97 | 293.68 | 6206.56 | 509.09 | -1221.52
| 6520 | 19.51 | 293.69 | 6296.25 | 521.67 | -1250.19
| 6615 | 19.4 | 293.55 | 6385.83 | 534.35 | -1279.18
| 6710 | 20.71 | 297.01 | 6475.07 | 548.28 | -1308.61
| 6805 | 23.6 | 314.67 | 6563.15 | 569.31 | -1337.14
| 6899 | 30.58 | 322.25 | 6646.81 | 601.49 | -1365.2
| 6994 | 37.12 | 329.76 | 6725.7 | 645.43 | -1394.48
| 7089 | 43.16 | 337.67 | 6798.33 | 700.34 | -1421.3
| 7184 | 52.46 | 345.07 | 6862.11 | 766.98 | -1443.41
| 7278 | 59.78 | 350.2 | 6914.5 | 843.15 | -1459.96
| 7373 | 69.16 | 355.21 | 6955.42 | 928.07 | -1470.68
| 7468 | 78.06 | 0.12 | 6982.22 | 1019.01 | -1474.3
| 7563 | 88.92 | 0.32 | 6992.97 | 1113.25 | -1473.94
| 7625.91 | 89.663 | 359.457 | 6993.75 | 1176.16 | -1474.06
| 7628 | 89.688 | 359.428 | 6993.76 | 1178.25 | -1474.08
| 7657 | 90.03 | 359.03 | 6993.83 | 1207.25 | -1474.47
| 7752 | 90 | 359.44 | 6993.81 | 1302.24 | -1475.74
| 7847 | 90.46 | 359.5 | 6993.43 | 1397.23 | -1476.62
| 7942 | 90.46 | 359.35 | 6992.66 | 1492.22 | -1477.57
| 8036 | 90.22 | 359.22 | 6992.11 | 1586.21 | -1478.74
| 8131 | 90.12 | 359.29 | 6991.82 | 1681.21 | -1479.98
| 8226 | 89.32 | 358.09 | 6992.29 | 1776.18 | -1482.15
| 8321 | 90 | 359.49 | 6992.85 | 1871.15 | -1484.16
| 8415 | 89.88 | 359.28 | 6992.95 | 1965.15 | -1485.16
| 8510 | 90.12 | 359.42 | 6992.95 | 2060.14 | -1486.24
| 8605 | 89.88 | 359.16 | 6992.95 | 2155.13 | -1487.42
| 8699 | 89.69 | 359.22 | 6993.3 | 2249.12 | -1488.75
| 8794 | 89.97 | 359.35 | 6993.59 | 2344.11 | -1489.93
| 8889 | 90.15 | 359.66 | 6993.49 | 2439.11 | -1490.75
| 8984 | 90.09 | 359.26 | 6993.29 | 2534.11 | -1491.65
| 9079 | 90.52 | 359.63 | 6992.78 | 2629.1 | -1492.57
| 9173 | 90.65 | 359.26 | 6991.82 | 2723.09 | -1493.48
| 9268 | 89.69 | 358.96 | 6991.54 | 2818.08 | -1494.96
| 9363 | 90.06 | 359.45 | 6991.75 | 2913.07 | -1496.27
| 9458 | 90 | 358.99 | 6991.7 | 3008.06 | -1497.57
| 9552 | 89.48 | 359.1 | 6992.12 | 3102.04 | -1499.13
| 9647 | 90.28 | 359.46 | 6992.32 | 3197.04 | -1500.33
| 9742 | 90.06 | 358.92 | 6992.04 | 3292.03 | -1501.67
| 9837 | 89.54 | 358.89 | 6992.37 | 3387.01 | -1503.49
| 9931 | 89.32 | 357.1 | 6993.31 | 3480.94 | -1506.77
| 10026 | 89.97 | 358.93 | 6993.9 | 3575.88 | -1510.06
| 10121 | 90 | 359.38 | 6993.92 | 3670.87 | -1511.47
| 10216 | 90.09 | 359.3 | 6993.85 | 3765.86 | -1512.56
| 10311 | 90.55 | 0.15 | 6993.32 | 3860.86 | -1513.02
| 10405 | 90.43 | 359.82 | 6992.51 | 3954.85 | -1513.04
| 10500 | 91.05 | 0.34 | 6991.29 | 4049.84 | -1512.91
| 10595 | 90.8 | 0.17 | 6989.75 | 4144.83 | -1512.49
| 10690 | 89.94 | 0.27 | 6989.14 | 4239.83 | -1512.12
| 10784 | 90.18 | 0.11 | 6989.04 | 4333.83 | -1511.81
| 10879 | 90.28 | 359.88 | 6988.66 | 4428.83 | -1511.82
| 10973 | 89.02 | 359.47 | 6989.23 | 4522.82 | -1512.35
| 11068 | 89.63 | 358.77 | 6990.35 | 4617.8 | -1513.81
| 11163 | 89.2 | 358.19 | 6991.32 | 4712.76 | -1516.33
| 11258 | 89.45 | 358.57 | 6992.44 | 4807.72 | -1519.01
| 11352 | 89.48 | 358.36 | 6993.32 | 4901.68 | -1521.53
| 11447 | 89.38 | 358.31 | 6994.26 | 4996.64 | -1524.29
| 11542 | 90.22 | 358.46 | 6994.6 | 5091.6 | -1526.97
| 11636 | 90.28 | 358.6 | 6994.19 | 5185.56 | -1529.38
| 11731 | 90.49 | 358.79 | 6993.55 | 5280.54 | -1531.54
| 11826 | 90.12 | 358.2 | 6993.04 | 5375.5 | -1534.04
| 11921 | 89.91 | 359.64 | 6993.02 | 5470.48 | -1535.83
| 12015 | 89.97 | 359.57 | 6993.11 | 5564.48 | -1536.48
| 12110 | 90.46 | 358.98 | 6992.76 | 5659.47 | -1537.68
| 12205 | 91.26 | 359.7 | 6991.33 | 5754.45 | -1538.77
| 12300 | 89.85 | 359.16 | 6990.41 | 5849.44 | -1539.72
| 12394 | 89.66 | 359.12 | 6990.81 | 5943.43 | -1541.13
| 12489 | 90.25 | 359.14 | 6990.89 | 6038.42 | -1542.57
| 12584 | 90.06 | 359.53 | 6990.63 | 6133.41 | -1543.68
| 12678 | 90.18 | 359.94 | 6990.43 | 6227.41 | -1544.11
| 12773 | 90.34 | 359.9 | 6990 | 6322.41 | -1544.24
| 12868 | 90.28 | 359.82 | 6989.49 | 6417.41 | -1544.48
| 12963 | 87.91 | 358.35 | 6990.99 | 6512.37 | -1545.99
| 13057 | 90.06 | 359.73 | 6992.66 | 6606.34 | -1547.57
| 13152 | 89.85 | 359.33 | 6992.73 | 6701.34 | -1548.34
| 13246 | 90.12 | 359.22 | 6992.75 | 6795.33 | -1549.53
| 13341 | 90.18 | 359.67 | 6992.51 | 6890.32 | -1550.45
| 13436 | 90.4 | 0 | 6992.03 | 6985.32 | -1550.73
| 13531 | 90.22 | 359.7 | 6991.51 | 7080.32 | -1550.98
| 13626 | 90.18 | 359.86 | 6991.18 | 7175.32 | -1551.34
| 13720 | 90.09 | 359.66 | 6990.96 | 7269.32 | -1551.74
| 13815 | 90.34 | 0.7 | 6990.6 | 7364.31 | -1551.44
| 13909 | 89.69 | 359.3 | 6990.58 | 7458.31 | -1551.44
| 14004 | 89.82 | 359.64 | 6990.98 | 7553.31 | -1552.32
| 14099 | 89.23 | 359.02 | 6991.77 | 7648.3 | -1553.43
| 14194 | 89.57 | 359.2 | 6992.77 | 7743.28 | -1554.9
| 14288 | 89.72 | 359.54 | 6993.35 | 7837.27 | -1555.94
| 14383 | 89.91 | 359.24 | 6993.65 | 7932.26 | -1556.95
| 14478 | 90.03 | 0.69 | 6993.7 | 8027.26 | -1557.01
| 14572 | 89.6 | 0.63 | 6994.01 | 8121.26 | -1555.92
| 14667 | 89.88 | 0.67 | 6994.44 | 8216.25 | -1554.84
| 14762 | 90.09 | 1.27 | 6994.46 | 8311.23 | -1553.24
| 14857 | 89.54 | 0.46 | 6994.77 | 8406.22 | -1551.8
| 14951 | 89.72 | 0.26 | 6995.38 | 8500.22 | -1551.21
| 15046 | 89.94 | 0.73 | 6995.66 | 8595.21 | -1550.39
| 15141 | 90.06 | 0.53 | 6995.66 | 8690.21 | -1549.35
| 15235 | 90.09 | 1.2 | 6995.54 | 8784.2 | -1547.93
| 15330 | 89.85 | 0.55 | 6995.59 | 8879.18 | -1546.48
| 15425 | 89.91 | 0.64 | 6995.79 | 8974.18 | -1545.49
| 15520 | 89.72 | 0.7 | 6996.09 | 9069.17 | -1544.38
| 15614 | 89.42 | 0.33 | 6996.8 | 9163.17 | -1543.53
| 15709 | 90.03 | 1.4 | 6997.25 | 9258.15 | -1542.1
| 15804 | 89.66 | 359.59 | 6997.51 | 9353.14 | -1541.28
| 15899 | 90.12 | 0.83 | 6997.69 | 9448.14 | -1540.93
| 15993 | 90.58 | 1.47 | 6997.12 | 9542.12 | -1539.04
| 16087 | 88.61 | 359.93 | 6997.78 | 9636.1 | -1537.9
| 16183 | 89.78 | 0.68 | 6999.13 | 9732.09 | -1537.39
| 16278 | 90.89 | 1.16 | 6998.58 | 9827.07 | -1535.86
| 16372 | 90.68 | 2.11 | 6997.29 | 9921.03 | -1533.18
| 16467 | 91.17 | 1.07 | 6995.75 | 10015.97 | -1530.54
| 16562 | 91.32 | 0.57 | 6993.69 | 10110.94 | -1529.18
| 16656 | 89.63 | 359.05 | 6992.91 | 10204.93 | -1529.5
| 16751 | 90.92 | 359.68 | 6992.46 | 10299.92 | -1530.55
| 16846 | 89.88 | 358.61 | 6991.79 | 10394.91 | -1531.97
| 16940 | 89.85 | 358.59 | 6992.01 | 10488.88 | -1534.26
| 17035 | 90.06 | 358.32 | 6992.09 | 10583.84 | -1536.82
| 17130 | 89.85 | 358.57 | 6992.16 | 10678.81 | -1539.4
| 17225 | 89.97 | 358.42 | 6992.31 | 10773.78 | -1541.9
| 17319 | 89.72 | 358.43 | 6992.57 | 10867.74 | -1544.48
| 17414 | 89.69 | 358.32 | 6993.06 | 10962.7 | -1547.17
| 17509 | 89.88 | 358.99 | 6993.41 | 11057.67 | -1549.4
| 17604 | 89.35 | 358.09 | 6994.05 | 11152.64 | -1551.82
| 17699 | 89.78 | 358.79 | 6994.77 | 11247.6 | -1554.41
| 17770 | 89.82 | 358.73 | 6995.02 | 11318.58 | -1555.95
| 17795 | 89.82 | 358.73 | 6995.1 | 11343.58 | -1556.5

## Lookup (hidden)
North Reference | RetunValue | Grid Type | ReturnValue | Deviation Indicator | ReturnValue
| 3 |  | 5 |  | 4
True |  | SPCS-Colorado Central-NAD27 |  | Directional
Grid |  | SPCS-Colorado Central-NAD83 |  | High Angle
|  | SPCS-Colorado North-NAD27 |  | Horizontal
SPCS-Colorado North-NAD83
SPCS-Colorado South-NAD27
SPCS-Colorado South-NAD83
UTM-Zone 12 NAD27
UTM-Zone 12 NAD83
UTM-Zone 13 NAD27
UTM-Zone 13 NAD83