## Data
Header Information | measured depth (ft) | inclination (°) | azimuth (°) | true vertical depth (ft) | northing +N/-S (ft) | easting +E/-W (ft)
Operator Name | 0 | 0 | 211.8 | 0 | 0 | 0
NOBLE | 29 | 0 | 211.8 | 29 | 0 | 0
Operator Number | 224 | 0.25 | 211.8 | 224 | -0.36 | -0.22
100322 | 314 | 0.4 | 249.24 | 314 | -0.64 | -0.62
Well Name and Number | 408 | 0.56 | 234.96 | 407.99 | -1.02 | -1.3
BISHOP A06-712 | 503 | 0.7 | 239.92 | 502.99 | -1.58 | -2.19
API Number (if available) | 598 | 0.61 | 245.04 | 597.98 | -2.08 | -3.15
05-123-52066 | 692 | 0.27 | 172.71 | 691.98 | -2.51 | -3.57
Location: QQ SEC TWP RGE | 787 | 1.36 | 43.77 | 786.97 | -1.92 | -2.76
NENE SEC.07-T06N-R64W | 882 | 3.18 | 26.06 | 881.89 | 1.26 | -0.83
Citing Type: Planned or Actual | 976 | 5.21 | 29.64 | 975.64 | 7.31 | 2.43
Actual | 1071 | 6.92 | 34.19 | 1070.1 | 15.8 | 7.78
Deviation Indicator | 1166 | 8.1 | 35.64 | 1164.29 | 25.97 | 14.9
Horizontal | 1260 | 8.3 | 36.76 | 1257.33 | 36.79 | 22.81
North Reference | 1355 | 8.49 | 29.34 | 1351.31 | 48.4 | 30.35
Grid | 1450 | 7.94 | 24.01 | 1445.34 | 60.5 | 36.46
Grid Type | 1544 | 8.59 | 24.13 | 1538.36 | 72.84 | 41.97
SPCS-Colorado North-NAD83 | 1639 | 7.29 | 22.33 | 1632.45 | 84.89 | 47.16
| 1733 | 7.19 | 21.19 | 1725.7 | 95.89 | 51.56
| 1828 | 6.4 | 22.63 | 1820.03 | 106.32 | 55.74
| 1923 | 6.57 | 21.6 | 1914.42 | 116.26 | 59.78
| 2013 | 5.76 | 20.47 | 2003.9 | 125.28 | 63.25
| 2067 | 5.68 | 20.59 | 2057.63 | 130.32 | 65.14
| 2162 | 7.61 | 23.58 | 2151.99 | 140.49 | 69.31
| 2351 | 7.39 | 23.54 | 2339.37 | 163.1 | 79.17
| 2446 | 7.56 | 24.73 | 2433.57 | 174.38 | 84.23
| 2635 | 7.51 | 26.12 | 2620.93 | 196.76 | 94.87
| 2825 | 7.54 | 23.86 | 2809.3 | 219.31 | 105.37
| 2919 | 7.65 | 22.19 | 2902.47 | 230.74 | 110.23
| 3014 | 7.19 | 21.45 | 2996.68 | 242.13 | 114.79
| 3108 | 7.43 | 23.01 | 3089.91 | 253.2 | 119.32
| 3298 | 7.25 | 23.4 | 3278.36 | 275.51 | 128.88
| 3393 | 7.28 | 22.06 | 3372.59 | 286.59 | 133.53
| 3488 | 7.07 | 23.55 | 3466.85 | 297.53 | 138.12
| 3677 | 7.26 | 23.77 | 3654.37 | 319.12 | 147.58
| 3772 | 7.36 | 21.7 | 3748.6 | 330.27 | 152.25
| 3866 | 7.56 | 20.96 | 3841.81 | 341.64 | 156.69
| 3961 | 6.96 | 21.83 | 3936.04 | 352.82 | 161.07
| 4056 | 7.32 | 21.76 | 4030.31 | 363.78 | 165.45
| 4150 | 6.76 | 23.73 | 4123.6 | 374.41 | 169.9
| 4245 | 6.43 | 23.16 | 4217.97 | 384.42 | 174.24
| 4340 | 6.54 | 23.44 | 4312.36 | 394.27 | 178.48
| 4435 | 6.41 | 22.55 | 4406.76 | 404.13 | 182.67
| 4529 | 6.7 | 22.77 | 4500.14 | 414.03 | 186.8
| 4624 | 7.19 | 22.92 | 4594.44 | 424.62 | 191.26
| 4719 | 6.85 | 23.1 | 4688.73 | 435.31 | 195.8
| 4909 | 7.53 | 22.98 | 4877.24 | 457.19 | 205.11
| 5003 | 6.68 | 22.57 | 4970.51 | 467.91 | 209.61
| 5098 | 6.99 | 22.76 | 5064.84 | 478.34 | 213.97
| 5193 | 6.93 | 23.84 | 5159.14 | 488.91 | 218.52
| 5287 | 7.22 | 24.21 | 5252.42 | 499.49 | 223.24
| 5477 | 7.53 | 22.58 | 5440.85 | 521.87 | 232.91
| 5572 | 7.61 | 22.51 | 5535.02 | 533.43 | 237.71
| 5666 | 7.34 | 22.57 | 5628.22 | 544.73 | 242.4
| 5761 | 7.49 | 22.08 | 5722.43 | 556.07 | 247.05
| 5856 | 7.72 | 23.13 | 5816.59 | 567.67 | 251.89
| 5951 | 7.62 | 22.33 | 5910.74 | 579.37 | 256.79
| 6046 | 7.52 | 22.53 | 6004.92 | 590.94 | 261.56
| 6140 | 7.03 | 22.98 | 6098.16 | 601.91 | 266.17
| 6235 | 6.86 | 22.44 | 6192.46 | 612.51 | 270.6
| 6330 | 6.41 | 21.71 | 6286.83 | 622.68 | 274.73
| 6425 | 7.5 | 23.1 | 6381.12 | 633.31 | 279.12
| 6519 | 10.77 | 20.94 | 6473.92 | 647.16 | 284.67
| 6614 | 19.59 | 14.96 | 6565.52 | 670.88 | 291.97
| 6709 | 28.71 | 13.77 | 6652.11 | 708.51 | 301.53
| 6804 | 39.1 | 9.4 | 6730.87 | 760.38 | 311.88
| 6899 | 48.08 | 3.6 | 6799.63 | 825.37 | 319.01
| 6993 | 56.71 | 1.03 | 6856.94 | 899.7 | 321.92
| 7088 | 64.63 | 1.09 | 6903.44 | 982.44 | 323.45
| 7183 | 73.29 | 356.72 | 6937.53 | 1070.98 | 321.66
| 7278 | 82.74 | 356.51 | 6957.23 | 1163.64 | 316.18
| 7331.59 | 86.754 | 356.361 | 6962.14 | 1216.89 | 312.86
| 7334 | 86.934 | 356.355 | 6962.27 | 1219.29 | 312.71
| 7372 | 89.78 | 356.25 | 6963.36 | 1257.19 | 310.26
| 7467 | 89.91 | 359.62 | 6963.62 | 1352.12 | 306.84
| 7562 | 89.6 | 359.09 | 6964.02 | 1447.11 | 305.77
| 7657 | 89.85 | 359.78 | 6964.48 | 1542.1 | 304.83
| 7751 | 89.69 | 0 | 6964.86 | 1636.1 | 304.65
| 7846 | 90.15 | 359.91 | 6964.99 | 1731.1 | 304.58
| 7941 | 90.37 | 0.25 | 6964.56 | 1826.1 | 304.71
| 8036 | 90.49 | 359.85 | 6963.85 | 1921.1 | 304.79
| 8130 | 90.46 | 0.18 | 6963.07 | 2015.09 | 304.82
| 8225 | 89.63 | 357.02 | 6962.99 | 2110.05 | 302.5
| 8320 | 90.15 | 359.61 | 6963.17 | 2205 | 299.7
| 8415 | 90.03 | 359.3 | 6963.03 | 2300 | 298.8
| 8509 | 90.31 | 359.94 | 6962.75 | 2394 | 298.18
| 8604 | 90 | 359.41 | 6962.49 | 2488.99 | 297.64
| 8699 | 90.46 | 359.89 | 6962.11 | 2583.99 | 297.06
| 8793 | 89.66 | 359.94 | 6962.01 | 2677.99 | 296.92
| 8888 | 90.83 | 0.07 | 6961.6 | 2772.99 | 296.93
| 8983 | 90.28 | 359.86 | 6960.68 | 2867.98 | 296.87
| 9078 | 90.43 | 359.85 | 6960.09 | 2962.98 | 296.63
| 9173 | 90.15 | 359.76 | 6959.61 | 3057.98 | 296.3
| 9267 | 89.94 | 359.93 | 6959.54 | 3151.98 | 296.05
| 9362 | 89.82 | 0.07 | 6959.74 | 3246.98 | 296.05
| 9457 | 90.65 | 359.69 | 6959.35 | 3341.98 | 295.85
| 9552 | 89.38 | 359.95 | 6959.32 | 3436.97 | 295.55
| 9646 | 90.31 | 0.08 | 6959.58 | 3530.97 | 295.58
| 9741 | 89.97 | 359.99 | 6959.35 | 3625.97 | 295.64
| 9836 | 89.85 | 0.36 | 6959.5 | 3720.97 | 295.93
| 9931 | 90.22 | 0.08 | 6959.44 | 3815.97 | 296.29
| 10026 | 89.6 | 359.93 | 6959.59 | 3910.97 | 296.3
| 10120 | 89.38 | 359.58 | 6960.42 | 4004.96 | 295.9
| 10215 | 89.91 | 0.1 | 6961.01 | 4099.96 | 295.63
| 10310 | 88.68 | 359.08 | 6962.18 | 4194.95 | 294.95
| 10405 | 90.06 | 359.14 | 6963.23 | 4289.93 | 293.48
| 10499 | 90.55 | 1.32 | 6962.73 | 4383.92 | 293.85
| 10594 | 91.08 | 359.59 | 6961.37 | 4478.9 | 294.61
| 10689 | 90.68 | 358.92 | 6959.92 | 4573.88 | 293.37
| 10784 | 90.15 | 359.18 | 6959.23 | 4668.87 | 291.8
| 10878 | 90.12 | 359.52 | 6959.01 | 4762.86 | 290.73
| 10973 | 90.52 | 359.53 | 6958.48 | 4857.86 | 289.94
| 11067 | 90.71 | 359.6 | 6957.47 | 4951.85 | 289.23
| 11162 | 90.43 | 359.04 | 6956.52 | 5046.84 | 288.1
| 11257 | 89.6 | 358.62 | 6956.5 | 5141.82 | 286.16
| 11352 | 89.35 | 359.01 | 6957.37 | 5236.79 | 284.2
| 11446 | 89.29 | 358.81 | 6958.48 | 5330.77 | 282.41
| 11541 | 89.85 | 358.91 | 6959.2 | 5425.75 | 280.52
| 11636 | 89.57 | 359.11 | 6959.68 | 5520.73 | 278.88
| 11730 | 89.41 | 359.33 | 6960.51 | 5614.72 | 277.6
| 11825 | 90.09 | 358.71 | 6960.93 | 5709.7 | 275.97
| 11920 | 89.38 | 358.65 | 6961.37 | 5804.68 | 273.79
| 12015 | 89.85 | 359.07 | 6962 | 5899.65 | 271.9
| 12109 | 89.51 | 359.03 | 6962.53 | 5993.64 | 270.34
| 12204 | 89.72 | 359.05 | 6963.17 | 6088.62 | 268.75
| 12299 | 89.78 | 358.93 | 6963.58 | 6183.61 | 267.07
| 12394 | 90 | 358.87 | 6963.77 | 6278.59 | 265.25
| 12488 | 90.15 | 359.66 | 6963.64 | 6372.58 | 264.04
| 12583 | 90.15 | 359.29 | 6963.39 | 6467.58 | 263.17
| 12678 | 89.85 | 358.87 | 6963.39 | 6562.57 | 261.65
| 12772 | 89.6 | 359.06 | 6963.84 | 6656.55 | 259.95
| 12867 | 90.22 | 359.58 | 6963.99 | 6751.54 | 258.82
| 12962 | 90.09 | 359.27 | 6963.74 | 6846.54 | 257.87
| 13056 | 90.12 | 358.7 | 6963.56 | 6940.52 | 256.2
| 13151 | 89.51 | 359.34 | 6963.87 | 7035.51 | 254.58
| 13246 | 90.65 | 359.1 | 6963.74 | 7130.49 | 253.28
| 13340 | 88.98 | 358.24 | 6964.04 | 7224.46 | 251.1
| 13435 | 89.78 | 358.34 | 6965.07 | 7319.42 | 248.27
| 13530 | 90.62 | 359.01 | 6964.74 | 7414.39 | 246.07
| 13625 | 90.22 | 358.7 | 6964.04 | 7509.37 | 244.17
| 13719 | 90.06 | 359.18 | 6963.81 | 7603.35 | 242.43
| 13814 | 90.43 | 359.14 | 6963.41 | 7698.34 | 241.04
| 13909 | 90.34 | 358.63 | 6962.77 | 7793.32 | 239.19
| 14003 | 90.18 | 358.6 | 6962.34 | 7887.29 | 236.92
| 14098 | 89.88 | 358.48 | 6962.29 | 7982.26 | 234.5
| 14193 | 91.2 | 359.34 | 6961.4 | 8077.23 | 232.69
| 14288 | 90.18 | 358.98 | 6960.25 | 8172.22 | 231.3
| 14382 | 89.72 | 356.59 | 6960.33 | 8266.14 | 227.67
| 14477 | 90.28 | 356.65 | 6960.33 | 8360.97 | 222.07
| 14572 | 89.85 | 359.27 | 6960.23 | 8455.9 | 218.69
| 14666 | 90.59 | 359.59 | 6959.87 | 8549.9 | 217.75
| 14761 | 90.77 | 359.99 | 6958.74 | 8644.89 | 217.4
| 14856 | 89.91 | 0.04 | 6958.17 | 8739.89 | 217.43
| 14951 | 90.8 | 359.6 | 6957.59 | 8834.88 | 217.13
| 15045 | 90.18 | 0.75 | 6956.78 | 8928.88 | 217.42
| 15140 | 90.37 | 0.45 | 6956.33 | 9023.87 | 218.41
| 15235 | 90.49 | 359.76 | 6955.61 | 9118.87 | 218.58
| 15329 | 90.37 | 0.03 | 6954.91 | 9212.87 | 218.41
| 15424 | 90.18 | 359.25 | 6954.45 | 9307.86 | 217.82
| 15519 | 90.28 | 359.83 | 6954.07 | 9402.86 | 217.05
| 15614 | 90.28 | 359.76 | 6953.61 | 9497.86 | 216.71
| 15708 | 90.28 | 359.12 | 6953.15 | 9591.85 | 215.79
| 15803 | 89.69 | 0.44 | 6953.17 | 9686.85 | 215.43
| 15898 | 89.63 | 0.46 | 6953.74 | 9781.84 | 216.18
| 15993 | 89.54 | 357.3 | 6954.42 | 9876.81 | 214.32
| 16087 | 89.88 | 356.66 | 6954.9 | 9970.68 | 209.37
| 16182 | 90.09 | 359.54 | 6954.92 | 10065.61 | 206.22
| 16277 | 90.18 | 359.83 | 6954.7 | 10160.61 | 205.69
| 16371 | 89.69 | 0.5 | 6954.81 | 10254.61 | 205.97
| 16466 | 89.97 | 0.69 | 6955.09 | 10349.61 | 206.95
| 16656 | 89.97 | 0.61 | 6955.19 | 10539.59 | 209.11
| 16750 | 89.63 | 0.52 | 6955.52 | 10633.59 | 210.03
| 16845 | 89.75 | 359.88 | 6956.03 | 10728.59 | 210.37
| 16940 | 89.78 | 0 | 6956.42 | 10823.59 | 210.27
| 17129 | 89.54 | 0.14 | 6957.54 | 11012.58 | 210.5
| 17224 | 90.65 | 1.84 | 6957.38 | 11107.56 | 212.14
| 17319 | 89.72 | 2.49 | 6957.08 | 11202.49 | 215.73
| 17414 | 89.17 | 358.22 | 6958 | 11297.46 | 216.32
| 17480 | 89.45 | 0.17 | 6958.79 | 11363.45 | 215.39
| 17505 | 89.45 | 0.17 | 6959.03 | 11388.45 | 215.46

## Lookup (hidden)
North Reference | RetunValue | Grid Type | ReturnValue | Deviation Indicator | ReturnValue
| 3 |  | 5 |  | 4
True |  | SPCS-Colorado Central-NAD27 |  | Directional
Grid |  | SPCS-Colorado Central-NAD83 |  | High Angle
|  | SPCS-Colorado North-NAD27 |  | Horizontal
SPCS-Colorado North-NAD83
SPCS-Colorado South-NAD27
SPCS-Colorado South-NAD83
UTM-Zone 12 NAD27
UTM-Zone 12 NAD83
UTM-Zone 13 NAD27
UTM-Zone 13 NAD83