## Data
Header Information | measured depth (ft) | inclination (°) | azimuth (°) | true vertical depth (ft) | northing +N/-S (ft) | easting +E/-W (ft)
Operator Name | 0 | 0 | 0 | 0 | 0 | 0
CRESTONE PEAK RESOURCES OPERATING LLC | 100 | 0 | 0 | 100 | 0 | 0
Operator Number | 200 | 0 | 0 | 200 | 0 | 0
10633 | 300 | 0 | 0 | 300 | 0 | 0
Well Name and Number | 400 | 2 | 307.756 | 399.98 | 1.07 | -1.38
GRIMM MOTOCROSS 4-65 24 1B2BUH | 500 | 4 | 307.756 | 499.84 | 4.27 | -5.52
API Number (if available) | 514.88 | 4.298 | 307.756 | 514.68 | 4.93 | -6.37
| 600 | 4.298 | 307.756 | 599.56 | 8.84 | -11.41
Location: QQ SEC TWP RGE | 700 | 4.298 | 307.756 | 699.28 | 13.43 | -17.34
Lot 1 19 4S 64W | 800 | 4.298 | 307.756 | 799 | 18.01 | -23.26
Citing Type: Planned or Actual | 900 | 4.298 | 307.756 | 898.72 | 22.6 | -29.19
Planned | 1000 | 4.298 | 307.756 | 998.43 | 27.19 | -35.11
Deviation Indicator | 1100 | 4.298 | 307.756 | 1098.15 | 31.78 | -41.04
Horizontal | 1200 | 4.298 | 307.756 | 1197.87 | 36.37 | -46.96
North Reference | 1300 | 4.298 | 307.756 | 1297.59 | 40.96 | -52.89
True | 1400 | 4.298 | 307.756 | 1397.31 | 45.55 | -58.81
Grid Type | 1500 | 4.298 | 307.756 | 1497.03 | 50.13 | -64.73
#VALUE! | 1600 | 4.298 | 307.756 | 1596.75 | 54.72 | -70.66
| 1700 | 4.298 | 307.756 | 1696.47 | 59.31 | -76.58
| 1800 | 4.298 | 307.756 | 1796.19 | 63.9 | -82.51
| 1900 | 4.298 | 307.756 | 1895.9 | 68.49 | -88.43
| 2000 | 4.298 | 307.756 | 1995.62 | 73.08 | -94.36
| 2100 | 4.298 | 307.756 | 2095.34 | 77.66 | -100.28
| 2200 | 4.298 | 307.756 | 2195.06 | 82.25 | -106.21
| 2300 | 4.298 | 307.756 | 2294.78 | 86.84 | -112.13
| 2400 | 4.298 | 307.756 | 2394.5 | 91.43 | -118.06
| 2500 | 4.298 | 307.756 | 2494.22 | 96.02 | -123.98
| 2600 | 4.298 | 307.756 | 2593.94 | 100.61 | -129.91
| 2700 | 4.298 | 307.756 | 2693.65 | 105.2 | -135.83
| 2800 | 4.298 | 307.756 | 2793.37 | 109.78 | -141.76
| 2900 | 4.298 | 307.756 | 2893.09 | 114.37 | -147.68
| 3000 | 4.298 | 307.756 | 2992.81 | 118.96 | -153.61
| 3100 | 4.298 | 307.756 | 3092.53 | 123.55 | -159.53
| 3200 | 4.298 | 307.756 | 3192.25 | 128.14 | -165.46
| 3300 | 4.298 | 307.756 | 3291.97 | 132.73 | -171.38
| 3400 | 4.298 | 307.756 | 3391.69 | 137.31 | -177.31
| 3500 | 4.298 | 307.756 | 3491.4 | 141.9 | -183.23
| 3600 | 4.298 | 307.756 | 3591.12 | 146.49 | -189.16
| 3700 | 4.298 | 307.756 | 3690.84 | 151.08 | -195.08
| 3800 | 4.298 | 307.756 | 3790.56 | 155.67 | -201.01
| 3900 | 4.298 | 307.756 | 3890.28 | 160.26 | -206.93
| 4000 | 4.298 | 307.756 | 3990 | 164.85 | -212.85
| 4100 | 4.298 | 307.756 | 4089.72 | 169.43 | -218.78
| 4200 | 4.298 | 307.756 | 4189.44 | 174.02 | -224.7
| 4300 | 4.298 | 307.756 | 4289.16 | 178.61 | -230.63
| 4400 | 4.298 | 307.756 | 4388.87 | 183.2 | -236.55
| 4500 | 4.298 | 307.756 | 4488.59 | 187.79 | -242.48
| 4600 | 4.298 | 307.756 | 4588.31 | 192.38 | -248.4
| 4700 | 4.298 | 307.756 | 4688.03 | 196.96 | -254.33
| 4800 | 4.298 | 307.756 | 4787.75 | 201.55 | -260.25
| 4900 | 4.298 | 307.756 | 4887.47 | 206.14 | -266.18
| 5000 | 4.298 | 307.756 | 4987.19 | 210.73 | -272.1
| 5100 | 4.298 | 307.756 | 5086.91 | 215.32 | -278.03
| 5200 | 4.298 | 307.756 | 5186.62 | 219.91 | -283.95
| 5300 | 4.298 | 307.756 | 5286.34 | 224.5 | -289.88
| 5400 | 4.298 | 307.756 | 5386.06 | 229.08 | -295.8
| 5500 | 4.298 | 307.756 | 5485.78 | 233.67 | -301.73
| 5600 | 4.298 | 307.756 | 5585.5 | 238.26 | -307.65
| 5700 | 4.298 | 307.756 | 5685.22 | 242.85 | -313.58
| 5800 | 4.298 | 307.756 | 5784.94 | 247.44 | -319.5
| 5900 | 4.298 | 307.756 | 5884.66 | 252.03 | -325.43
| 6000 | 4.298 | 307.756 | 5984.38 | 256.61 | -331.35
| 6100 | 4.298 | 307.756 | 6084.09 | 261.2 | -337.28
| 6200 | 4.298 | 307.756 | 6183.81 | 265.79 | -343.2
| 6300 | 4.298 | 307.756 | 6283.53 | 270.38 | -349.13
| 6400 | 4.298 | 307.756 | 6383.25 | 274.97 | -355.05
| 6500 | 4.298 | 307.756 | 6482.97 | 279.56 | -360.98
| 6600 | 4.298 | 307.756 | 6582.69 | 284.14 | -366.9
| 6700 | 4.298 | 307.756 | 6682.41 | 288.73 | -372.82
| 6800 | 4.298 | 307.756 | 6782.13 | 293.32 | -378.75
| 6900 | 4.298 | 307.756 | 6881.84 | 297.91 | -384.67
| 7000 | 4.298 | 307.756 | 6981.56 | 302.5 | -390.6
| 7100 | 4.298 | 307.756 | 7081.28 | 307.09 | -396.52
| 7200 | 4.298 | 307.756 | 7181 | 311.68 | -402.45
| 7222.08 | 4.298 | 307.756 | 7203.02 | 312.69 | -403.76
| 7250 | 6.744 | 293.387 | 7230.81 | 313.98 | -406.09
| 7300 | 11.524 | 283.797 | 7280.16 | 316.34 | -413.64
| 7350 | 16.434 | 279.832 | 7328.67 | 318.74 | -425.47
| 7400 | 21.385 | 277.661 | 7375.96 | 321.16 | -441.48
| 7450 | 26.354 | 276.277 | 7421.67 | 323.59 | -461.56
| 7500 | 31.332 | 275.307 | 7465.45 | 326.01 | -485.55
| 7550 | 36.316 | 274.58 | 7506.97 | 328.4 | -513.27
| 7600 | 41.303 | 274.007 | 7545.92 | 330.73 | -544.51
| 7650 | 46.292 | 273.538 | 7582 | 333 | -579.03
| 7700 | 51.284 | 273.141 | 7614.93 | 335.19 | -616.57
| 7750 | 56.276 | 272.795 | 7644.47 | 337.27 | -656.84
| 7800 | 61.269 | 272.488 | 7670.38 | 339.24 | -699.53
| 7850 | 66.263 | 272.209 | 7692.48 | 341.07 | -744.33
| 7900 | 71.257 | 271.951 | 7710.59 | 342.76 | -790.89
| 7950 | 76.251 | 271.708 | 7724.57 | 344.29 | -838.85
| 8000 | 81.246 | 271.474 | 7734.32 | 345.65 | -887.86
| 8050 | 86.241 | 271.247 | 7739.77 | 346.83 | -937.53
| 8085.63 | 89.8 | 271.087 | 7741 | 347.56 | -973.12
| 8100 | 89.8 | 271.087 | 7741.05 | 347.83 | -987.49
| 8200 | 89.8 | 271.087 | 7741.4 | 349.73 | -1087.47
| 8300 | 89.8 | 271.087 | 7741.75 | 351.63 | -1187.46
| 8400 | 89.8 | 271.087 | 7742.1 | 353.53 | -1287.44
| 8500 | 89.8 | 271.087 | 7742.44 | 355.42 | -1387.42
| 8600 | 89.8 | 271.087 | 7742.79 | 357.32 | -1487.4
| 8700 | 89.8 | 271.087 | 7743.14 | 359.22 | -1587.38
| 8800 | 89.8 | 271.087 | 7743.49 | 361.12 | -1687.36
| 8900 | 89.8 | 271.087 | 7743.84 | 363.01 | -1787.34
| 9000 | 89.8 | 271.087 | 7744.19 | 364.91 | -1887.33
| 9100 | 89.8 | 271.087 | 7744.54 | 366.81 | -1987.31
| 9200 | 89.8 | 271.087 | 7744.88 | 368.71 | -2087.29
| 9300 | 89.8 | 271.087 | 7745.23 | 370.6 | -2187.27
| 9400 | 89.8 | 271.087 | 7745.58 | 372.5 | -2287.25
| 9500 | 89.8 | 271.087 | 7745.93 | 374.4 | -2387.23
| 9600 | 89.8 | 271.087 | 7746.28 | 376.3 | -2487.21
| 9700 | 89.8 | 271.087 | 7746.63 | 378.2 | -2587.2
| 9800 | 89.8 | 271.087 | 7746.98 | 380.09 | -2687.18
| 9900 | 89.8 | 271.087 | 7747.33 | 381.99 | -2787.16
| 10000 | 89.8 | 271.087 | 7747.67 | 383.89 | -2887.14
| 10100 | 89.8 | 271.087 | 7748.02 | 385.79 | -2987.12
| 10200 | 89.8 | 271.087 | 7748.37 | 387.68 | -3087.1
| 10300 | 89.8 | 271.087 | 7748.72 | 389.58 | -3187.08
| 10400 | 89.8 | 271.087 | 7749.07 | 391.48 | -3287.06
| 10500 | 89.8 | 271.087 | 7749.42 | 393.38 | -3387.05
| 10600 | 89.8 | 271.087 | 7749.77 | 395.27 | -3487.03
| 10700 | 89.8 | 271.087 | 7750.11 | 397.17 | -3587.01
| 10800 | 89.8 | 271.087 | 7750.46 | 399.07 | -3686.99
| 10900 | 89.8 | 271.087 | 7750.81 | 400.97 | -3786.97
| 11000 | 89.8 | 271.087 | 7751.16 | 402.86 | -3886.95
| 11100 | 89.8 | 271.087 | 7751.51 | 404.76 | -3986.93
| 11200 | 89.8 | 271.087 | 7751.86 | 406.66 | -4086.92
| 11300 | 89.8 | 271.087 | 7752.21 | 408.56 | -4186.9
| 11400 | 89.8 | 271.087 | 7752.55 | 410.46 | -4286.88
| 11500 | 89.8 | 271.087 | 7752.9 | 412.35 | -4386.86
| 11527.75 | 89.8 | 271.087 | 7753 | 412.88 | -4414.61
| 11550 | 89.834 | 268.863 | 7753.07 | 412.87 | -4436.85
| 11600 | 89.911 | 263.864 | 7753.18 | 409.7 | -4486.74
| 11650 | 89.988 | 258.864 | 7753.23 | 402.19 | -4536.15
| 11700 | 90.066 | 253.865 | 7753.2 | 390.41 | -4584.73
| 11750 | 90.143 | 248.865 | 7753.11 | 374.44 | -4632.09
| 11800 | 90.219 | 243.866 | 7752.95 | 354.4 | -4677.88
| 11850 | 90.293 | 238.866 | 7752.73 | 330.45 | -4721.76
| 11900 | 90.365 | 233.867 | 7752.44 | 302.76 | -4763.37
| 11950 | 90.434 | 228.867 | 7752.1 | 271.56 | -4802.42
| 12000 | 90.5 | 223.867 | 7751.69 | 237.07 | -4838.59
| 12050 | 90.562 | 218.868 | 7751.22 | 199.56 | -4871.62
| 12100 | 90.62 | 213.868 | 7750.71 | 159.31 | -4901.26
| 12150 | 90.673 | 208.868 | 7750.14 | 116.64 | -4927.28
| 12200 | 90.721 | 203.868 | 7749.53 | 71.85 | -4949.48
| 12250 | 90.764 | 198.867 | 7748.89 | 25.31 | -4967.69
| 12300 | 90.8 | 193.867 | 7748.2 | -22.64 | -4981.77
| 12350 | 90.831 | 188.866 | 7747.49 | -71.64 | -4991.62
| 12400 | 90.855 | 183.866 | 7746.76 | -121.31 | -4997.16
| 12450 | 90.873 | 178.865 | 7746 | -171.28 | -4998.35
| 12500 | 90.884 | 173.865 | 7745.23 | -221.16 | -4995.18
| 12550 | 90.889 | 168.864 | 7744.46 | -270.57 | -4987.68
| 12600 | 90.886 | 163.864 | 7743.68 | -319.14 | -4975.9
| 12650 | 90.877 | 158.863 | 7742.91 | -366.49 | -4959.93
| 12700 | 90.861 | 153.862 | 7742.16 | -412.28 | -4939.89
| 12750 | 90.839 | 148.862 | 7741.41 | -456.14 | -4915.94
| 12800 | 90.81 | 143.862 | 7740.69 | -497.75 | -4888.25
| 12850 | 90.775 | 138.861 | 7740 | -536.79 | -4857.04
| 12900 | 90.735 | 133.861 | 7739.34 | -572.96 | -4822.55
| 12950 | 90.688 | 128.861 | 7738.72 | -605.99 | -4785.04
| 12966.03 | 90.672 | 127.258 | 7738.53 | -615.87 | -4772.42
| 13000 | 90.672 | 127.258 | 7738.13 | -636.44 | -4745.38
| 13100 | 90.672 | 127.258 | 7736.96 | -696.97 | -4665.79
| 13200 | 90.672 | 127.258 | 7735.78 | -757.51 | -4586.21
| 13221.13 | 90.672 | 127.258 | 7735.54 | -770.3 | -4569.39
| 13250 | 90.634 | 124.371 | 7735.21 | -787.19 | -4545.98
| 13300 | 90.564 | 119.371 | 7734.68 | -813.58 | -4503.54
| 13350 | 90.49 | 114.372 | 7734.22 | -836.17 | -4458.95
| 13400 | 90.412 | 109.372 | 7733.83 | -854.79 | -4412.57
| 13450 | 90.331 | 104.373 | 7733.51 | -869.3 | -4364.74
| 13500 | 90.247 | 99.373 | 7733.25 | -879.58 | -4315.82
| 13550 | 90.162 | 94.374 | 7733.08 | -885.57 | -4266.2
| 13582.3 | 90.106 | 91.144 | 7733 | -887.12 | -4233.94
| 13600 | 90.106 | 91.144 | 7732.97 | -887.47 | -4216.24
| 13700 | 90.106 | 91.144 | 7732.78 | -889.47 | -4116.26
| 13800 | 90.106 | 91.144 | 7732.6 | -891.47 | -4016.28
| 13900 | 90.106 | 91.144 | 7732.41 | -893.47 | -3916.3
| 14000 | 90.106 | 91.144 | 7732.23 | -895.46 | -3816.32
| 14100 | 90.106 | 91.144 | 7732.05 | -897.46 | -3716.34
| 14200 | 90.106 | 91.144 | 7731.86 | -899.46 | -3616.36
| 14300 | 90.106 | 91.144 | 7731.68 | -901.45 | -3516.38
| 14400 | 90.106 | 91.144 | 7731.49 | -903.45 | -3416.4
| 14500 | 90.106 | 91.144 | 7731.31 | -905.45 | -3316.43
| 14600 | 90.106 | 91.144 | 7731.12 | -907.45 | -3216.45
| 14700 | 90.106 | 91.144 | 7730.94 | -909.44 | -3116.47
| 14800 | 90.106 | 91.144 | 7730.76 | -911.44 | -3016.49
| 14900 | 90.106 | 91.144 | 7730.57 | -913.44 | -2916.51
| 15000 | 90.106 | 91.144 | 7730.39 | -915.44 | -2816.53
| 15100 | 90.106 | 91.144 | 7730.2 | -917.43 | -2716.55
| 15200 | 90.106 | 91.144 | 7730.02 | -919.43 | -2616.57
| 15300 | 90.106 | 91.144 | 7729.83 | -921.43 | -2516.59
| 15400 | 90.106 | 91.144 | 7729.65 | -923.43 | -2416.61
| 15500 | 90.106 | 91.144 | 7729.47 | -925.42 | -2316.63
| 15600 | 90.106 | 91.144 | 7729.28 | -927.42 | -2216.65
| 15700 | 90.106 | 91.144 | 7729.1 | -929.42 | -2116.67
| 15800 | 90.106 | 91.144 | 7728.91 | -931.42 | -2016.69
| 15900 | 90.106 | 91.144 | 7728.73 | -933.41 | -1916.71
| 16000 | 90.106 | 91.144 | 7728.54 | -935.41 | -1816.73
| 16100 | 90.106 | 91.144 | 7728.36 | -937.41 | -1716.75
| 16200 | 90.106 | 91.144 | 7728.18 | -939.4 | -1616.77
| 16300 | 90.106 | 91.144 | 7727.99 | -941.4 | -1516.79
| 16400 | 90.106 | 91.144 | 7727.81 | -943.4 | -1416.81
| 16500 | 90.106 | 91.144 | 7727.62 | -945.4 | -1316.83
| 16600 | 90.106 | 91.144 | 7727.44 | -947.39 | -1216.85
| 16700 | 90.106 | 91.144 | 7727.25 | -949.39 | -1116.87
| 16800 | 90.106 | 91.144 | 7727.07 | -951.39 | -1016.89
| 16837.81 | 90.106 | 91.144 | 7727 | -952.14 | -979.08

## Lookup (hidden)
North Reference | RetunValue | Grid Type | ReturnValue | Deviation Indicator | ReturnValue
| 2 |  | 0 |  | 4
True |  | SPCS-Colorado Central-NAD27 |  | Directional
Grid |  | SPCS-Colorado Central-NAD83 |  | High Angle
|  | SPCS-Colorado North-NAD27 |  | Horizontal
SPCS-Colorado North-NAD83
SPCS-Colorado South-NAD27
SPCS-Colorado South-NAD83
UTM-Zone 12 NAD27
UTM-Zone 12 NAD83
UTM-Zone 13 NAD27
UTM-Zone 13 NAD83