## Data
Header Information | measured depth (ft) | inclination (°) | azimuth (°) | true vertical depth (ft) | northing +N/-S (ft) | easting +E/-W (ft)
Operator Name | 0 | 0 | 0 | 0 | 0 | 0
CRESTONE PEAK RESOURCES OPERATING LLC | 100 | 0 | 0 | 100 | 0 | 0
Operator Number | 200 | 0 | 0 | 200 | 0 | 0
10633 | 300 | 0 | 0 | 300 | 0 | 0
Well Name and Number | 400 | 2 | 335.531 | 399.98 | 1.59 | -0.72
GRIMM MOTOCROSS 4-65 24-23 1AH | 500 | 4 | 335.531 | 499.84 | 6.35 | -2.89
API Number (if available) | 600 | 6 | 335.531 | 599.45 | 14.28 | -6.5
| 700 | 8 | 335.531 | 698.7 | 25.38 | -11.55
Location: QQ SEC TWP RGE | 717 | 8.34 | 335.531 | 715.53 | 27.58 | -12.55
Lot 1 19 4S 64W | 800 | 8.34 | 335.531 | 797.65 | 38.53 | -17.53
Citing Type: Planned or Actual | 900 | 8.34 | 335.531 | 896.59 | 51.73 | -23.54
Planned | 1000 | 8.34 | 335.531 | 995.54 | 64.94 | -29.55
Deviation Indicator | 1100 | 8.34 | 335.531 | 1094.48 | 78.14 | -35.56
Horizontal | 1200 | 8.34 | 335.531 | 1193.42 | 91.34 | -41.57
North Reference | 1300 | 8.34 | 335.531 | 1292.36 | 104.54 | -47.57
True | 1400 | 8.34 | 335.531 | 1391.31 | 117.75 | -53.58
Grid Type | 1500 | 8.34 | 335.531 | 1490.25 | 130.95 | -59.59
#VALUE! | 1600 | 8.34 | 335.531 | 1589.19 | 144.15 | -65.6
| 1700 | 8.34 | 335.531 | 1688.13 | 157.35 | -71.61
| 1800 | 8.34 | 335.531 | 1787.08 | 170.55 | -77.61
| 1900 | 8.34 | 335.531 | 1886.02 | 183.76 | -83.62
| 2000 | 8.34 | 335.531 | 1984.96 | 196.96 | -89.63
| 2100 | 8.34 | 335.531 | 2083.9 | 210.16 | -95.64
| 2200 | 8.34 | 335.531 | 2182.85 | 223.36 | -101.64
| 2300 | 8.34 | 335.531 | 2281.79 | 236.56 | -107.65
| 2400 | 8.34 | 335.531 | 2380.73 | 249.77 | -113.66
| 2500 | 8.34 | 335.531 | 2479.67 | 262.97 | -119.67
| 2600 | 8.34 | 335.531 | 2578.62 | 276.17 | -125.68
| 2700 | 8.34 | 335.531 | 2677.56 | 289.37 | -131.68
| 2800 | 8.34 | 335.531 | 2776.5 | 302.57 | -137.69
| 2900 | 8.34 | 335.531 | 2875.44 | 315.78 | -143.7
| 3000 | 8.34 | 335.531 | 2974.39 | 328.98 | -149.71
| 3100 | 8.34 | 335.531 | 3073.33 | 342.18 | -155.72
| 3200 | 8.34 | 335.531 | 3172.27 | 355.38 | -161.72
| 3300 | 8.34 | 335.531 | 3271.21 | 368.59 | -167.73
| 3400 | 8.34 | 335.531 | 3370.16 | 381.79 | -173.74
| 3500 | 8.34 | 335.531 | 3469.1 | 394.99 | -179.75
| 3600 | 8.34 | 335.531 | 3568.04 | 408.19 | -185.75
| 3700 | 8.34 | 335.531 | 3666.98 | 421.39 | -191.76
| 3800 | 8.34 | 335.531 | 3765.93 | 434.6 | -197.77
| 3900 | 8.34 | 335.531 | 3864.87 | 447.8 | -203.78
| 4000 | 8.34 | 335.531 | 3963.81 | 461 | -209.79
| 4100 | 8.34 | 335.531 | 4062.75 | 474.2 | -215.79
| 4200 | 8.34 | 335.531 | 4161.69 | 487.4 | -221.8
| 4300 | 8.34 | 335.531 | 4260.64 | 500.61 | -227.81
| 4400 | 8.34 | 335.531 | 4359.58 | 513.81 | -233.82
| 4500 | 8.34 | 335.531 | 4458.52 | 527.01 | -239.82
| 4600 | 8.34 | 335.531 | 4557.46 | 540.21 | -245.83
| 4700 | 8.34 | 335.531 | 4656.41 | 553.41 | -251.84
| 4800 | 8.34 | 335.531 | 4755.35 | 566.62 | -257.85
| 4900 | 8.34 | 335.531 | 4854.29 | 579.82 | -263.86
| 5000 | 8.34 | 335.531 | 4953.23 | 593.02 | -269.86
| 5100 | 8.34 | 335.531 | 5052.18 | 606.22 | -275.87
| 5200 | 8.34 | 335.531 | 5151.12 | 619.43 | -281.88
| 5300 | 8.34 | 335.531 | 5250.06 | 632.63 | -287.89
| 5400 | 8.34 | 335.531 | 5349 | 645.83 | -293.9
| 5500 | 8.34 | 335.531 | 5447.95 | 659.03 | -299.9
| 5600 | 8.34 | 335.531 | 5546.89 | 672.23 | -305.91
| 5700 | 8.34 | 335.531 | 5645.83 | 685.44 | -311.92
| 5800 | 8.34 | 335.531 | 5744.77 | 698.64 | -317.93
| 5900 | 8.34 | 335.531 | 5843.72 | 711.84 | -323.93
| 6000 | 8.34 | 335.531 | 5942.66 | 725.04 | -329.94
| 6100 | 8.34 | 335.531 | 6041.6 | 738.24 | -335.95
| 6200 | 8.34 | 335.531 | 6140.54 | 751.45 | -341.96
| 6300 | 8.34 | 335.531 | 6239.49 | 764.65 | -347.97
| 6400 | 8.34 | 335.531 | 6338.43 | 777.85 | -353.97
| 6500 | 8.34 | 335.531 | 6437.37 | 791.05 | -359.98
| 6600 | 8.34 | 335.531 | 6536.31 | 804.25 | -365.99
| 6700 | 8.34 | 335.531 | 6635.26 | 817.46 | -372
| 6800 | 8.34 | 335.531 | 6734.2 | 830.66 | -378.01
| 6900 | 8.34 | 335.531 | 6833.14 | 843.86 | -384.01
| 7000 | 8.34 | 335.531 | 6932.08 | 857.06 | -390.02
| 7100 | 8.34 | 335.531 | 7031.03 | 870.27 | -396.03
| 7165.81 | 8.34 | 335.531 | 7096.14 | 878.95 | -399.98
| 7200 | 10.261 | 317.866 | 7129.89 | 883.47 | -403.05
| 7250 | 14.12 | 302.579 | 7178.76 | 890.06 | -411.19
| 7300 | 18.525 | 294.078 | 7226.74 | 896.59 | -423.58
| 7350 | 23.166 | 288.819 | 7273.46 | 903.01 | -440.16
| 7400 | 27.926 | 285.254 | 7318.56 | 909.26 | -460.77
| 7450 | 32.753 | 282.662 | 7361.7 | 915.31 | -485.28
| 7500 | 37.62 | 280.674 | 7402.56 | 921.11 | -513.49
| 7550 | 42.515 | 279.082 | 7440.81 | 926.6 | -545.19
| 7600 | 47.427 | 277.763 | 7476.17 | 931.76 | -580.14
| 7650 | 52.353 | 276.637 | 7508.38 | 936.54 | -618.07
| 7700 | 57.287 | 275.652 | 7537.18 | 940.9 | -658.69
| 7750 | 62.229 | 274.77 | 7562.35 | 944.81 | -701.69
| 7800 | 67.176 | 273.965 | 7583.71 | 948.25 | -746.75
| 7850 | 72.126 | 273.217 | 7601.09 | 951.18 | -793.52
| 7900 | 77.08 | 272.509 | 7614.36 | 953.58 | -841.65
| 7950 | 82.035 | 271.829 | 7623.42 | 955.44 | -890.77
| 8000 | 86.991 | 271.165 | 7628.2 | 956.74 | -940.51
| 8030.35 | 90 | 270.766 | 7629 | 957.25 | -970.85
| 8100 | 90 | 270.766 | 7629 | 958.18 | -1040.49
| 8200 | 90 | 270.766 | 7629 | 959.52 | -1140.48
| 8300 | 90 | 270.766 | 7629 | 960.85 | -1240.47
| 8400 | 90 | 270.766 | 7629 | 962.19 | -1340.46
| 8500 | 90 | 270.766 | 7629 | 963.53 | -1440.45
| 8600 | 90 | 270.766 | 7629 | 964.86 | -1540.44
| 8700 | 90 | 270.766 | 7629 | 966.2 | -1640.43
| 8800 | 90 | 270.766 | 7629 | 967.53 | -1740.42
| 8900 | 90 | 270.766 | 7629 | 968.87 | -1840.42
| 9000 | 90 | 270.766 | 7629 | 970.21 | -1940.41
| 9100 | 90 | 270.766 | 7629 | 971.54 | -2040.4
| 9200 | 90 | 270.766 | 7629 | 972.88 | -2140.39
| 9300 | 90 | 270.766 | 7629 | 974.21 | -2240.38
| 9400 | 90 | 270.766 | 7629 | 975.55 | -2340.37
| 9500 | 90 | 270.766 | 7629 | 976.89 | -2440.36
| 9600 | 90 | 270.766 | 7629 | 978.22 | -2540.35
| 9700 | 90 | 270.766 | 7629 | 979.56 | -2640.34
| 9800 | 90 | 270.766 | 7629 | 980.9 | -2740.34
| 9900 | 90 | 270.766 | 7629 | 982.23 | -2840.33
| 10000 | 90 | 270.766 | 7629 | 983.57 | -2940.32
| 10100 | 90 | 270.766 | 7629 | 984.9 | -3040.31
| 10200 | 90 | 270.766 | 7629 | 986.24 | -3140.3
| 10300 | 90 | 270.766 | 7629 | 987.58 | -3240.29
| 10400 | 90 | 270.766 | 7629 | 988.91 | -3340.28
| 10500 | 90 | 270.766 | 7629 | 990.25 | -3440.27
| 10600 | 90 | 270.766 | 7629 | 991.58 | -3540.26
| 10700 | 90 | 270.766 | 7629 | 992.92 | -3640.26
| 10800 | 90 | 270.766 | 7629 | 994.26 | -3740.25
| 10900 | 90 | 270.766 | 7629 | 995.59 | -3840.24
| 11000 | 90 | 270.766 | 7629 | 996.93 | -3940.23
| 11100 | 90 | 270.766 | 7629 | 998.27 | -4040.22
| 11200 | 90 | 270.766 | 7629 | 999.6 | -4140.21
| 11300 | 90 | 270.766 | 7629 | 1000.94 | -4240.2
| 11400 | 90 | 270.766 | 7629 | 1002.27 | -4340.19
| 11500 | 90 | 270.766 | 7629 | 1003.61 | -4440.18
| 11600 | 90 | 270.766 | 7629 | 1004.95 | -4540.18
| 11700 | 90 | 270.766 | 7629 | 1006.28 | -4640.17
| 11800 | 90 | 270.766 | 7629 | 1007.62 | -4740.16
| 11900 | 90 | 270.766 | 7629 | 1008.95 | -4840.15
| 12000 | 90 | 270.766 | 7629 | 1010.29 | -4940.14
| 12100 | 90 | 270.766 | 7629 | 1011.63 | -5040.13
| 12200 | 90 | 270.766 | 7629 | 1012.96 | -5140.12
| 12300 | 90 | 270.766 | 7629 | 1014.3 | -5240.11
| 12400 | 90 | 270.766 | 7629 | 1015.64 | -5340.1
| 12500 | 90 | 270.766 | 7629 | 1016.97 | -5440.09
| 12600 | 90 | 270.766 | 7629 | 1018.31 | -5540.09
| 12700 | 90 | 270.766 | 7629 | 1019.64 | -5640.08
| 12800 | 90 | 270.766 | 7629 | 1020.98 | -5740.07
| 12900 | 90 | 270.766 | 7629 | 1022.32 | -5840.06
| 12960.15 | 90 | 270.766 | 7629 | 1023.12 | -5900.2
| 12968.51 | 90 | 270.598 | 7629 | 1023.22 | -5908.56
| 13000 | 90 | 270.598 | 7629 | 1023.55 | -5940.05
| 13100 | 90 | 270.598 | 7629 | 1024.59 | -6040.05
| 13200 | 90 | 270.598 | 7629 | 1025.64 | -6140.04
| 13300 | 90 | 270.598 | 7629 | 1026.68 | -6240.03
| 13400 | 90 | 270.598 | 7629 | 1027.73 | -6340.03
| 13500 | 90 | 270.598 | 7629 | 1028.77 | -6440.02
| 13600 | 90 | 270.598 | 7629 | 1029.81 | -6540.02
| 13700 | 90 | 270.598 | 7629 | 1030.86 | -6640.01
| 13800 | 90 | 270.598 | 7629 | 1031.9 | -6740.01
| 13900 | 90 | 270.598 | 7629 | 1032.95 | -6840
| 14000 | 90 | 270.598 | 7629 | 1033.99 | -6940
| 14100 | 90 | 270.598 | 7629 | 1035.04 | -7039.99
| 14200 | 90 | 270.598 | 7629 | 1036.08 | -7139.99
| 14300 | 90 | 270.598 | 7629 | 1037.12 | -7239.98
| 14400 | 90 | 270.598 | 7629 | 1038.17 | -7339.97
| 14500 | 90 | 270.598 | 7629 | 1039.21 | -7439.97
| 14600 | 90 | 270.598 | 7629 | 1040.26 | -7539.96
| 14700 | 90 | 270.598 | 7629 | 1041.3 | -7639.96
| 14800 | 90 | 270.598 | 7629 | 1042.35 | -7739.95
| 14900 | 90 | 270.598 | 7629 | 1043.39 | -7839.95
| 15000 | 90 | 270.598 | 7629 | 1044.44 | -7939.94
| 15100 | 90 | 270.598 | 7629 | 1045.48 | -8039.94
| 15200 | 90 | 270.598 | 7629 | 1046.52 | -8139.93
| 15300 | 90 | 270.598 | 7629 | 1047.57 | -8239.93
| 15400 | 90 | 270.598 | 7629 | 1048.61 | -8339.92
| 15500 | 90 | 270.598 | 7629 | 1049.66 | -8439.91
| 15600 | 90 | 270.598 | 7629 | 1050.7 | -8539.91
| 15700 | 90 | 270.598 | 7629 | 1051.75 | -8639.9
| 15800 | 90 | 270.598 | 7629 | 1052.79 | -8739.9
| 15900 | 90 | 270.598 | 7629 | 1053.83 | -8839.89
| 16000 | 90 | 270.598 | 7629 | 1054.88 | -8939.89
| 16100 | 90 | 270.598 | 7629 | 1055.92 | -9039.88
| 16200 | 90 | 270.598 | 7629 | 1056.97 | -9139.88
| 16300 | 90 | 270.598 | 7629 | 1058.01 | -9239.87
| 16400 | 90 | 270.598 | 7629 | 1059.06 | -9339.87
| 16500 | 90 | 270.598 | 7629 | 1060.1 | -9439.86
| 16600 | 90 | 270.598 | 7629 | 1061.14 | -9539.85
| 16700 | 90 | 270.598 | 7629 | 1062.19 | -9639.85
| 16800 | 90 | 270.598 | 7629 | 1063.23 | -9739.84
| 16900 | 90 | 270.598 | 7629 | 1064.28 | -9839.84
| 17000 | 90 | 270.598 | 7629 | 1065.32 | -9939.83
| 17100 | 90 | 270.598 | 7629 | 1066.37 | -10039.83
| 17200 | 90 | 270.598 | 7629 | 1067.41 | -10139.82
| 17300 | 90 | 270.598 | 7629 | 1068.46 | -10239.82
| 17400 | 90 | 270.598 | 7629 | 1069.5 | -10339.81
| 17500 | 90 | 270.598 | 7629 | 1070.54 | -10439.81
| 17600 | 90 | 270.598 | 7629 | 1071.59 | -10539.8
| 17700 | 90 | 270.598 | 7629 | 1072.63 | -10639.79
| 17800 | 90 | 270.598 | 7629 | 1073.68 | -10739.79
| 17900 | 90 | 270.598 | 7629 | 1074.72 | -10839.78
| 17928.59 | 90 | 270.598 | 7629 | 1075.02 | -10868.37

## Lookup (hidden)
North Reference | RetunValue | Grid Type | ReturnValue | Deviation Indicator | ReturnValue
| 2 |  | 0 |  | 4
True |  | SPCS-Colorado Central-NAD27 |  | Directional
Grid |  | SPCS-Colorado Central-NAD83 |  | High Angle
|  | SPCS-Colorado North-NAD27 |  | Horizontal
SPCS-Colorado North-NAD83
SPCS-Colorado South-NAD27
SPCS-Colorado South-NAD83
UTM-Zone 12 NAD27
UTM-Zone 12 NAD83
UTM-Zone 13 NAD27
UTM-Zone 13 NAD83