## Data
Header Information | measured depth (ft) | inclination (°) | azimuth (°) | true vertical depth (ft) | northing +N/-S (ft) | easting +E/-W (ft)
Operator Name | 0 | 0 | 0 | 0 | 0 | 0
CRESTONE PEAK RESOURCES OPERATING LLC | 100 | 0 | 0 | 100 | 0 | 0
Operator Number | 200 | 0 | 0 | 200 | 0 | 0
10633 | 300 | 0 | 0 | 300 | 0 | 0
Well Name and Number | 400 | 0 | 0 | 400 | 0 | 0
LUSSING TRUST 4-64 19-20 2BH | 500 | 0 | 0 | 500 | 0 | 0
API Number (if available) | 600 | 2 | 235.116 | 599.98 | -1 | -1.43
| 700 | 4 | 235.116 | 699.84 | -3.99 | -5.72
Location: QQ SEC TWP RGE | 800 | 6 | 235.116 | 799.45 | -8.98 | -12.87
Lot 1 19 4S 64W | 900 | 8 | 235.116 | 898.7 | -15.95 | -22.87
Citing Type: Planned or Actual | 990.42 | 9.808 | 235.116 | 988.03 | -23.95 | -34.35
Planned | 1000 | 9.808 | 235.116 | 997.47 | -24.88 | -35.69
Deviation Indicator | 1100 | 9.808 | 235.116 | 1096.01 | -34.63 | -49.66
Horizontal | 1200 | 9.808 | 235.116 | 1194.54 | -44.37 | -63.64
North Reference | 1300 | 9.808 | 235.116 | 1293.08 | -54.11 | -77.61
True | 1400 | 9.808 | 235.116 | 1391.62 | -63.85 | -91.59
Grid Type | 1500 | 9.808 | 235.116 | 1490.16 | -73.6 | -105.56
#VALUE! | 1600 | 9.808 | 235.116 | 1588.7 | -83.34 | -119.54
| 1700 | 9.808 | 235.116 | 1687.24 | -93.08 | -133.51
| 1800 | 9.808 | 235.116 | 1785.77 | -102.83 | -147.48
| 1900 | 9.808 | 235.116 | 1884.31 | -112.57 | -161.46
| 2000 | 9.808 | 235.116 | 1982.85 | -122.31 | -175.43
| 2100 | 9.808 | 235.116 | 2081.39 | -132.05 | -189.41
| 2200 | 9.808 | 235.116 | 2179.93 | -141.8 | -203.38
| 2300 | 9.808 | 235.116 | 2278.47 | -151.54 | -217.36
| 2400 | 9.808 | 235.116 | 2377 | -161.28 | -231.33
| 2500 | 9.808 | 235.116 | 2475.54 | -171.03 | -245.31
| 2600 | 9.808 | 235.116 | 2574.08 | -180.77 | -259.28
| 2700 | 9.808 | 235.116 | 2672.62 | -190.51 | -273.25
| 2800 | 9.808 | 235.116 | 2771.16 | -200.26 | -287.23
| 2900 | 9.808 | 235.116 | 2869.7 | -210 | -301.2
| 3000 | 9.808 | 235.116 | 2968.23 | -219.74 | -315.18
| 3100 | 9.808 | 235.116 | 3066.77 | -229.48 | -329.15
| 3200 | 9.808 | 235.116 | 3165.31 | -239.23 | -343.13
| 3300 | 9.808 | 235.116 | 3263.85 | -248.97 | -357.1
| 3400 | 9.808 | 235.116 | 3362.39 | -258.71 | -371.08
| 3500 | 9.808 | 235.116 | 3460.92 | -268.46 | -385.05
| 3600 | 9.808 | 235.116 | 3559.46 | -278.2 | -399.02
| 3700 | 9.808 | 235.116 | 3658 | -287.94 | -413
| 3800 | 9.808 | 235.116 | 3756.54 | -297.68 | -426.97
| 3900 | 9.808 | 235.116 | 3855.08 | -307.43 | -440.95
| 4000 | 9.808 | 235.116 | 3953.62 | -317.17 | -454.92
| 4100 | 9.808 | 235.116 | 4052.15 | -326.91 | -468.9
| 4200 | 9.808 | 235.116 | 4150.69 | -336.66 | -482.87
| 4300 | 9.808 | 235.116 | 4249.23 | -346.4 | -496.85
| 4400 | 9.808 | 235.116 | 4347.77 | -356.14 | -510.82
| 4500 | 9.808 | 235.116 | 4446.31 | -365.89 | -524.79
| 4600 | 9.808 | 235.116 | 4544.85 | -375.63 | -538.77
| 4700 | 9.808 | 235.116 | 4643.38 | -385.37 | -552.74
| 4800 | 9.808 | 235.116 | 4741.92 | -395.11 | -566.72
| 4900 | 9.808 | 235.116 | 4840.46 | -404.86 | -580.69
| 5000 | 9.808 | 235.116 | 4939 | -414.6 | -594.67
| 5100 | 9.808 | 235.116 | 5037.54 | -424.34 | -608.64
| 5200 | 9.808 | 235.116 | 5136.08 | -434.09 | -622.61
| 5300 | 9.808 | 235.116 | 5234.61 | -443.83 | -636.59
| 5400 | 9.808 | 235.116 | 5333.15 | -453.57 | -650.56
| 5500 | 9.808 | 235.116 | 5431.69 | -463.31 | -664.54
| 5600 | 9.808 | 235.116 | 5530.23 | -473.06 | -678.51
| 5700 | 9.808 | 235.116 | 5628.77 | -482.8 | -692.49
| 5800 | 9.808 | 235.116 | 5727.31 | -492.54 | -706.46
| 5900 | 9.808 | 235.116 | 5825.84 | -502.29 | -720.44
| 6000 | 9.808 | 235.116 | 5924.38 | -512.03 | -734.41
| 6100 | 9.808 | 235.116 | 6022.92 | -521.77 | -748.38
| 6200 | 9.808 | 235.116 | 6121.46 | -531.52 | -762.36
| 6300 | 9.808 | 235.116 | 6220 | -541.26 | -776.33
| 6400 | 9.808 | 235.116 | 6318.53 | -551 | -790.31
| 6500 | 9.808 | 235.116 | 6417.07 | -560.74 | -804.28
| 6600 | 9.808 | 235.116 | 6515.61 | -570.49 | -818.26
| 6700 | 9.808 | 235.116 | 6614.15 | -580.23 | -832.23
| 6800 | 9.808 | 235.116 | 6712.69 | -589.97 | -846.21
| 6900 | 9.808 | 235.116 | 6811.23 | -599.72 | -860.18
| 7000 | 9.808 | 235.116 | 6909.76 | -609.46 | -874.15
| 7071.64 | 9.808 | 235.116 | 6980.36 | -616.44 | -884.17
| 7100 | 7.708 | 222.488 | 7008.39 | -619.22 | -887.43
| 7150 | 5.796 | 181.969 | 7058.07 | -624.22 | -889.79
| 7200 | 7.59 | 140.685 | 7107.75 | -629.3 | -887.78
| 7250 | 11.465 | 121.097 | 7157.06 | -634.43 | -881.43
| 7300 | 15.972 | 111.837 | 7205.63 | -639.56 | -870.78
| 7350 | 20.702 | 106.646 | 7253.08 | -644.65 | -855.92
| 7400 | 25.532 | 103.335 | 7299.05 | -649.67 | -836.95
| 7450 | 30.414 | 101.023 | 7343.2 | -654.58 | -814.03
| 7500 | 35.326 | 99.3 | 7385.18 | -659.34 | -787.33
| 7550 | 40.258 | 97.951 | 7424.68 | -663.91 | -757.04
| 7600 | 45.202 | 96.851 | 7461.4 | -668.27 | -723.41
| 7650 | 50.155 | 95.926 | 7495.06 | -672.37 | -686.68
| 7700 | 55.114 | 95.125 | 7525.39 | -676.18 | -647.14
| 7750 | 60.079 | 94.416 | 7552.18 | -679.68 | -605.08
| 7800 | 65.046 | 93.774 | 7575.21 | -682.85 | -560.83
| 7850 | 70.016 | 93.182 | 7594.31 | -685.64 | -514.73
| 7900 | 74.988 | 92.627 | 7609.34 | -688.06 | -467.12
| 7950 | 79.961 | 92.096 | 7620.18 | -690.06 | -418.36
| 8000 | 84.935 | 91.582 | 7626.75 | -691.65 | -368.84
| 8050.91 | 90 | 91.067 | 7629 | -692.83 | -318.01
| 8100 | 90 | 91.067 | 7629 | -693.74 | -268.93
| 8200 | 90 | 91.067 | 7629 | -695.6 | -168.94
| 8300 | 90 | 91.067 | 7629 | -697.47 | -68.96
| 8400 | 90 | 91.067 | 7629 | -699.33 | 31.02
| 8500 | 90 | 91.067 | 7629 | -701.19 | 131
| 8600 | 90 | 91.067 | 7629 | -703.05 | 230.99
| 8700 | 90 | 91.067 | 7629 | -704.91 | 330.97
| 8800 | 90 | 91.067 | 7629 | -706.78 | 430.95
| 8900 | 90 | 91.067 | 7629 | -708.64 | 530.93
| 9000 | 90 | 91.067 | 7629 | -710.5 | 630.92
| 9100 | 90 | 91.067 | 7629 | -712.36 | 730.9
| 9200 | 90 | 91.067 | 7629 | -714.22 | 830.88
| 9300 | 90 | 91.067 | 7629 | -716.08 | 930.87
| 9400 | 90 | 91.067 | 7629 | -717.95 | 1030.85
| 9500 | 90 | 91.067 | 7629 | -719.81 | 1130.83
| 9600 | 90 | 91.067 | 7629 | -721.67 | 1230.81
| 9700 | 90 | 91.067 | 7629 | -723.53 | 1330.8
| 9800 | 90 | 91.067 | 7629 | -725.39 | 1430.78
| 9900 | 90 | 91.067 | 7629 | -727.26 | 1530.76
| 10000 | 90 | 91.067 | 7629 | -729.12 | 1630.74
| 10100 | 90 | 91.067 | 7629 | -730.98 | 1730.73
| 10200 | 90 | 91.067 | 7629 | -732.84 | 1830.71
| 10300 | 90 | 91.067 | 7629 | -734.7 | 1930.69
| 10400 | 90 | 91.067 | 7629 | -736.56 | 2030.67
| 10500 | 90 | 91.067 | 7629 | -738.43 | 2130.66
| 10600 | 90 | 91.067 | 7629 | -740.29 | 2230.64
| 10700 | 90 | 91.067 | 7629 | -742.15 | 2330.62
| 10800 | 90 | 91.067 | 7629 | -744.01 | 2430.61
| 10900 | 90 | 91.067 | 7629 | -745.87 | 2530.59
| 11000 | 90 | 91.067 | 7629 | -747.74 | 2630.57
| 11100 | 90 | 91.067 | 7629 | -749.6 | 2730.55
| 11200 | 90 | 91.067 | 7629 | -751.46 | 2830.54
| 11300 | 90 | 91.067 | 7629 | -753.32 | 2930.52
| 11400 | 90 | 91.067 | 7629 | -755.18 | 3030.5
| 11500 | 90 | 91.067 | 7629 | -757.05 | 3130.48
| 11600 | 90 | 91.067 | 7629 | -758.91 | 3230.47
| 11700 | 90 | 91.067 | 7629 | -760.77 | 3330.45
| 11800 | 90 | 91.067 | 7629 | -762.63 | 3430.43
| 11900 | 90 | 91.067 | 7629 | -764.49 | 3530.41
| 12000 | 90 | 91.067 | 7629 | -766.35 | 3630.4
| 12100 | 90 | 91.067 | 7629 | -768.22 | 3730.38
| 12200 | 90 | 91.067 | 7629 | -770.08 | 3830.36
| 12300 | 90 | 91.067 | 7629 | -771.94 | 3930.35
| 12400 | 90 | 91.067 | 7629 | -773.8 | 4030.33
| 12500 | 90 | 91.067 | 7629 | -775.66 | 4130.31
| 12600 | 90 | 91.067 | 7629 | -777.53 | 4230.29
| 12700 | 90 | 91.067 | 7629 | -779.39 | 4330.28
| 12800 | 90 | 91.067 | 7629 | -781.25 | 4430.26
| 12900 | 90 | 91.067 | 7629 | -783.11 | 4530.24
| 13000 | 90 | 91.067 | 7629 | -784.97 | 4630.22
| 13100 | 90 | 91.067 | 7629 | -786.83 | 4730.21
| 13191.74 | 90 | 91.067 | 7629 | -788.54 | 4821.93
| 13197.56 | 90 | 91.183 | 7629 | -788.66 | 4827.75
| 13200 | 90 | 91.183 | 7629 | -788.71 | 4830.19
| 13300 | 90 | 91.183 | 7629 | -790.77 | 4930.17
| 13400 | 90 | 91.183 | 7629 | -792.84 | 5030.15
| 13500 | 90 | 91.183 | 7629 | -794.9 | 5130.13
| 13600 | 90 | 91.183 | 7629 | -796.97 | 5230.1
| 13700 | 90 | 91.183 | 7629 | -799.03 | 5330.08
| 13800 | 90 | 91.183 | 7629 | -801.1 | 5430.06
| 13900 | 90 | 91.183 | 7629 | -803.16 | 5530.04
| 14000 | 90 | 91.183 | 7629 | -805.23 | 5630.02
| 14100 | 90 | 91.183 | 7629 | -807.29 | 5730
| 14200 | 90 | 91.183 | 7629 | -809.36 | 5829.98
| 14300 | 90 | 91.183 | 7629 | -811.43 | 5929.95
| 14400 | 90 | 91.183 | 7629 | -813.49 | 6029.93
| 14500 | 90 | 91.183 | 7629 | -815.56 | 6129.91
| 14600 | 90 | 91.183 | 7629 | -817.62 | 6229.89
| 14700 | 90 | 91.183 | 7629 | -819.69 | 6329.87
| 14800 | 90 | 91.183 | 7629 | -821.75 | 6429.85
| 14900 | 90 | 91.183 | 7629 | -823.82 | 6529.83
| 15000 | 90 | 91.183 | 7629 | -825.88 | 6629.81
| 15100 | 90 | 91.183 | 7629 | -827.95 | 6729.78
| 15200 | 90 | 91.183 | 7629 | -830.01 | 6829.76
| 15300 | 90 | 91.183 | 7629 | -832.08 | 6929.74
| 15400 | 90 | 91.183 | 7629 | -834.14 | 7029.72
| 15500 | 90 | 91.183 | 7629 | -836.21 | 7129.7
| 15600 | 90 | 91.183 | 7629 | -838.27 | 7229.68
| 15700 | 90 | 91.183 | 7629 | -840.34 | 7329.66
| 15800 | 90 | 91.183 | 7629 | -842.4 | 7429.63
| 15900 | 90 | 91.183 | 7629 | -844.47 | 7529.61
| 16000 | 90 | 91.183 | 7629 | -846.53 | 7629.59
| 16100 | 90 | 91.183 | 7629 | -848.6 | 7729.57
| 16200 | 90 | 91.183 | 7629 | -850.66 | 7829.55
| 16300 | 90 | 91.183 | 7629 | -852.73 | 7929.53
| 16400 | 90 | 91.183 | 7629 | -854.8 | 8029.51
| 16500 | 90 | 91.183 | 7629 | -856.86 | 8129.49
| 16600 | 90 | 91.183 | 7629 | -858.93 | 8229.46
| 16700 | 90 | 91.183 | 7629 | -860.99 | 8329.44
| 16800 | 90 | 91.183 | 7629 | -863.06 | 8429.42
| 16900 | 90 | 91.183 | 7629 | -865.12 | 8529.4
| 17000 | 90 | 91.183 | 7629 | -867.19 | 8629.38
| 17100 | 90 | 91.183 | 7629 | -869.25 | 8729.36
| 17200 | 90 | 91.183 | 7629 | -871.32 | 8829.34
| 17300 | 90 | 91.183 | 7629 | -873.38 | 8929.31
| 17400 | 90 | 91.183 | 7629 | -875.45 | 9029.29
| 17500 | 90 | 91.183 | 7629 | -877.51 | 9129.27
| 17600 | 90 | 91.183 | 7629 | -879.58 | 9229.25
| 17700 | 90 | 91.183 | 7629 | -881.64 | 9329.23
| 17800 | 90 | 91.183 | 7629 | -883.71 | 9429.21
| 17900 | 90 | 91.183 | 7629 | -885.77 | 9529.19
| 18000 | 90 | 91.183 | 7629 | -887.84 | 9629.17
| 18100 | 90 | 91.183 | 7629 | -889.9 | 9729.14
| 18167.58 | 90 | 91.183 | 7629 | -891.3 | 9796.71

## Lookup (hidden)
North Reference | RetunValue | Grid Type | ReturnValue | Deviation Indicator | ReturnValue
| 2 |  | 0 |  | 4
True |  | SPCS-Colorado Central-NAD27 |  | Directional
Grid |  | SPCS-Colorado Central-NAD83 |  | High Angle
|  | SPCS-Colorado North-NAD27 |  | Horizontal
SPCS-Colorado North-NAD83
SPCS-Colorado South-NAD27
SPCS-Colorado South-NAD83
UTM-Zone 12 NAD27
UTM-Zone 12 NAD83
UTM-Zone 13 NAD27
UTM-Zone 13 NAD83