## Data
Header Information | measured depth (ft) | inclination (°) | azimuth (°) | true vertical depth (ft) | northing +N/-S (ft) | easting +E/-W (ft)
Operator Name | 0 | 0 | 0 | 0 | 0 | 0
CRESTONE PEAK RESOURCES OPERATING, LLC | 100 | 0 | 0 | 100 | 0 | 0
Operator Number | 200 | 2 | 314.938 | 199.98 | 1.23 | -1.24
10633 | 300 | 4 | 314.938 | 299.84 | 4.93 | -4.94
Well Name and Number | 400 | 6 | 314.938 | 399.45 | 11.08 | -11.11
BIJOU 3-65 20-19-24 1AH | 500 | 8 | 314.938 | 498.7 | 19.69 | -19.74
API Number (if available) | 600 | 10 | 314.938 | 597.47 | 30.74 | -30.81
| 700 | 12 | 314.938 | 695.62 | 44.22 | -44.31
Location: QQ SEC TWP RGE | 800 | 14 | 314.938 | 793.06 | 60.11 | -60.24
SENW 21 3S 65W | 900 | 16 | 314.938 | 889.64 | 78.39 | -78.56
Citing Type: Planned or Actual | 1000 | 18 | 314.938 | 985.27 | 99.04 | -99.25
Planned | 1100 | 20 | 314.938 | 1079.82 | 122.03 | -122.3
Deviation Indicator | 1200 | 22 | 314.938 | 1173.17 | 147.34 | -147.67
Horizontal | 1255.01 | 23.1 | 314.938 | 1223.97 | 162.25 | -162.6
North Reference | 1300 | 23.1 | 314.938 | 1265.35 | 174.71 | -175.09
True | 1400 | 23.1 | 314.938 | 1357.34 | 202.43 | -202.87
Grid Type | 1500 | 23.1 | 314.938 | 1449.32 | 230.14 | -230.64
#VALUE! | 1600 | 23.1 | 314.938 | 1541.3 | 257.85 | -258.41
| 1700 | 23.1 | 314.938 | 1633.28 | 285.56 | -286.19
| 1800 | 23.1 | 314.938 | 1725.26 | 313.28 | -313.96
| 1900 | 23.1 | 314.938 | 1817.25 | 340.99 | -341.73
| 2000 | 23.1 | 314.938 | 1909.23 | 368.7 | -369.5
| 2100 | 23.1 | 314.938 | 2001.21 | 396.41 | -397.28
| 2200 | 23.1 | 314.938 | 2093.19 | 424.13 | -425.05
| 2300 | 23.1 | 314.938 | 2185.17 | 451.84 | -452.82
| 2400 | 23.1 | 314.938 | 2277.16 | 479.55 | -480.6
| 2500 | 23.1 | 314.938 | 2369.14 | 507.26 | -508.37
| 2600 | 23.1 | 314.938 | 2461.12 | 534.98 | -536.14
| 2700 | 23.1 | 314.938 | 2553.1 | 562.69 | -563.91
| 2800 | 23.1 | 314.938 | 2645.08 | 590.4 | -591.69
| 2900 | 23.1 | 314.938 | 2737.07 | 618.11 | -619.46
| 3000 | 23.1 | 314.938 | 2829.05 | 645.83 | -647.23
| 3100 | 23.1 | 314.938 | 2921.03 | 673.54 | -675.01
| 3200 | 23.1 | 314.938 | 3013.01 | 701.25 | -702.78
| 3300 | 23.1 | 314.938 | 3104.99 | 728.96 | -730.55
| 3400 | 23.1 | 314.938 | 3196.98 | 756.68 | -758.32
| 3500 | 23.1 | 314.938 | 3288.96 | 784.39 | -786.1
| 3600 | 23.1 | 314.938 | 3380.94 | 812.1 | -813.87
| 3700 | 23.1 | 314.938 | 3472.92 | 839.81 | -841.64
| 3800 | 23.1 | 314.938 | 3564.9 | 867.53 | -869.42
| 3900 | 23.1 | 314.938 | 3656.89 | 895.24 | -897.19
| 4000 | 23.1 | 314.938 | 3748.87 | 922.95 | -924.96
| 4100 | 23.1 | 314.938 | 3840.85 | 950.66 | -952.74
| 4200 | 23.1 | 314.938 | 3932.83 | 978.38 | -980.51
| 4300 | 23.1 | 314.938 | 4024.81 | 1006.09 | -1008.28
| 4400 | 23.1 | 314.938 | 4116.8 | 1033.8 | -1036.05
| 4500 | 23.1 | 314.938 | 4208.78 | 1061.51 | -1063.83
| 4600 | 23.1 | 314.938 | 4300.76 | 1089.23 | -1091.6
| 4700 | 23.1 | 314.938 | 4392.74 | 1116.94 | -1119.37
| 4800 | 23.1 | 314.938 | 4484.72 | 1144.65 | -1147.15
| 4900 | 23.1 | 314.938 | 4576.71 | 1172.36 | -1174.92
| 5000 | 23.1 | 314.938 | 4668.69 | 1200.08 | -1202.69
| 5100 | 23.1 | 314.938 | 4760.67 | 1227.79 | -1230.46
| 5200 | 23.1 | 314.938 | 4852.65 | 1255.5 | -1258.24
| 5300 | 23.1 | 314.938 | 4944.63 | 1283.21 | -1286.01
| 5400 | 23.1 | 314.938 | 5036.62 | 1310.93 | -1313.78
| 5500 | 23.1 | 314.938 | 5128.6 | 1338.64 | -1341.56
| 5600 | 23.1 | 314.938 | 5220.58 | 1366.35 | -1369.33
| 5700 | 23.1 | 314.938 | 5312.56 | 1394.06 | -1397.1
| 5800 | 23.1 | 314.938 | 5404.54 | 1421.78 | -1424.87
| 5900 | 23.1 | 314.938 | 5496.53 | 1449.49 | -1452.65
| 6000 | 23.1 | 314.938 | 5588.51 | 1477.2 | -1480.42
| 6100 | 23.1 | 314.938 | 5680.49 | 1504.91 | -1508.19
| 6200 | 23.1 | 314.938 | 5772.47 | 1532.63 | -1535.97
| 6300 | 23.1 | 314.938 | 5864.45 | 1560.34 | -1563.74
| 6400 | 23.1 | 314.938 | 5956.43 | 1588.05 | -1591.51
| 6500 | 23.1 | 314.938 | 6048.42 | 1615.76 | -1619.29
| 6600 | 23.1 | 314.938 | 6140.4 | 1643.48 | -1647.06
| 6700 | 23.1 | 314.938 | 6232.38 | 1671.19 | -1674.83
| 6800 | 23.1 | 314.938 | 6324.36 | 1698.9 | -1702.6
| 6900 | 23.1 | 314.938 | 6416.34 | 1726.61 | -1730.38
| 7000 | 23.1 | 314.938 | 6508.33 | 1754.33 | -1758.15
| 7100 | 23.1 | 314.938 | 6600.31 | 1782.04 | -1785.92
| 7200 | 23.1 | 314.938 | 6692.29 | 1809.75 | -1813.7
| 7300 | 23.1 | 314.938 | 6784.27 | 1837.46 | -1841.47
| 7400 | 23.1 | 314.938 | 6876.25 | 1865.18 | -1869.24
| 7500 | 23.1 | 314.938 | 6968.24 | 1892.89 | -1897.01
| 7600 | 23.1 | 314.938 | 7060.22 | 1920.6 | -1924.79
| 7700 | 23.1 | 314.938 | 7152.2 | 1948.31 | -1952.56
| 7800 | 23.1 | 314.938 | 7244.18 | 1976.03 | -1980.33
| 7872.71 | 23.1 | 314.938 | 7311.07 | 1996.18 | -2000.53
| 7900 | 25.031 | 310.203 | 7335.98 | 2003.68 | -2008.73
| 7950 | 28.883 | 303.153 | 7380.55 | 2017.13 | -2026.93
| 8000 | 33.022 | 297.685 | 7423.43 | 2030.07 | -2049.12
| 8050 | 37.351 | 293.334 | 7464.29 | 2042.41 | -2075.12
| 8100 | 41.81 | 289.779 | 7502.82 | 2054.07 | -2104.75
| 8150 | 46.361 | 286.798 | 7538.73 | 2064.94 | -2137.78
| 8200 | 50.978 | 284.242 | 7571.75 | 2074.96 | -2173.95
| 8250 | 55.644 | 282 | 7601.62 | 2084.03 | -2212.98
| 8300 | 60.347 | 279.997 | 7628.11 | 2092.1 | -2254.59
| 8350 | 65.077 | 278.173 | 7651.03 | 2099.1 | -2298.46
| 8400 | 69.828 | 276.484 | 7670.2 | 2104.97 | -2344.25
| 8450 | 74.594 | 274.896 | 7685.47 | 2109.68 | -2391.61
| 8500 | 79.371 | 273.379 | 7696.73 | 2113.19 | -2440.18
| 8550 | 84.155 | 271.909 | 7703.89 | 2115.47 | -2489.6
| 8600 | 88.942 | 270.464 | 7706.9 | 2116.5 | -2539.48
| 8611.04 | 90 | 270.146 | 7707 | 2116.56 | -2550.52
| 8700 | 90 | 270.146 | 7707 | 2116.79 | -2639.48
| 8800 | 90 | 270.146 | 7707 | 2117.04 | -2739.48
| 8900 | 90 | 270.146 | 7707 | 2117.3 | -2839.48
| 9000 | 90 | 270.146 | 7707 | 2117.55 | -2939.48
| 9100 | 90 | 270.146 | 7707 | 2117.8 | -3039.48
| 9200 | 90 | 270.146 | 7707 | 2118.06 | -3139.48
| 9300 | 90 | 270.146 | 7707 | 2118.31 | -3239.48
| 9400 | 90 | 270.146 | 7707 | 2118.57 | -3339.48
| 9500 | 90 | 270.146 | 7707 | 2118.82 | -3439.48
| 9600 | 90 | 270.146 | 7707 | 2119.08 | -3539.48
| 9700 | 90 | 270.146 | 7707 | 2119.33 | -3639.47
| 9800 | 90 | 270.146 | 7707 | 2119.59 | -3739.47
| 9900 | 90 | 270.146 | 7707 | 2119.84 | -3839.47
| 10000 | 90 | 270.146 | 7707 | 2120.1 | -3939.47
| 10100 | 90 | 270.146 | 7707 | 2120.35 | -4039.47
| 10200 | 90 | 270.146 | 7707 | 2120.6 | -4139.47
| 10300 | 90 | 270.146 | 7707 | 2120.86 | -4239.47
| 10400 | 90 | 270.146 | 7707 | 2121.11 | -4339.47
| 10500 | 90 | 270.146 | 7707 | 2121.37 | -4439.47
| 10600 | 90 | 270.146 | 7707 | 2121.62 | -4539.47
| 10700 | 90 | 270.146 | 7707 | 2121.88 | -4639.47
| 10800 | 90 | 270.146 | 7707 | 2122.13 | -4739.47
| 10900 | 90 | 270.146 | 7707 | 2122.39 | -4839.47
| 11000 | 90 | 270.146 | 7707 | 2122.64 | -4939.47
| 11100 | 90 | 270.146 | 7707 | 2122.9 | -5039.47
| 11200 | 90 | 270.146 | 7707 | 2123.15 | -5139.47
| 11300 | 90 | 270.146 | 7707 | 2123.4 | -5239.47
| 11400 | 90 | 270.146 | 7707 | 2123.66 | -5339.47
| 11500 | 90 | 270.146 | 7707 | 2123.91 | -5439.47
| 11600 | 90 | 270.146 | 7707 | 2124.17 | -5539.47
| 11700 | 90 | 270.146 | 7707 | 2124.42 | -5639.47
| 11800 | 90 | 270.146 | 7707 | 2124.68 | -5739.47
| 11900 | 90 | 270.146 | 7707 | 2124.93 | -5839.47
| 12000 | 90 | 270.146 | 7707 | 2125.19 | -5939.47
| 12100 | 90 | 270.146 | 7707 | 2125.44 | -6039.47
| 12200 | 90 | 270.146 | 7707 | 2125.7 | -6139.47
| 12300 | 90 | 270.146 | 7707 | 2125.95 | -6239.47
| 12400 | 90 | 270.146 | 7707 | 2126.2 | -6339.47
| 12500 | 90 | 270.146 | 7707 | 2126.46 | -6439.47
| 12600 | 90 | 270.146 | 7707 | 2126.71 | -6539.47
| 12700 | 90 | 270.146 | 7707 | 2126.97 | -6639.47
| 12800 | 90 | 270.146 | 7707 | 2127.22 | -6739.46
| 12900 | 90 | 270.146 | 7707 | 2127.48 | -6839.46
| 13000 | 90 | 270.146 | 7707 | 2127.73 | -6939.46
| 13100 | 90 | 270.146 | 7707 | 2127.99 | -7039.46
| 13200 | 90 | 270.146 | 7707 | 2128.24 | -7139.46
| 13300 | 90 | 270.146 | 7707 | 2128.5 | -7239.46
| 13400 | 90 | 270.146 | 7707 | 2128.75 | -7339.46
| 13500 | 90 | 270.146 | 7707 | 2129 | -7439.46
| 13600 | 90 | 270.146 | 7707 | 2129.26 | -7539.46
| 13700 | 90 | 270.146 | 7707 | 2129.51 | -7639.46
| 13800 | 90 | 270.146 | 7707 | 2129.77 | -7739.46
| 13900 | 90 | 270.146 | 7707 | 2130.02 | -7839.46
| 14000 | 90 | 270.146 | 7707 | 2130.28 | -7939.46
| 14100 | 90 | 270.146 | 7707 | 2130.53 | -8039.46
| 14200 | 90 | 270.146 | 7707 | 2130.79 | -8139.46
| 14300 | 90 | 270.146 | 7707 | 2131.04 | -8239.46
| 14400 | 90 | 270.146 | 7707 | 2131.3 | -8339.46
| 14500 | 90 | 270.146 | 7707 | 2131.55 | -8439.46
| 14600 | 90 | 270.146 | 7707 | 2131.8 | -8539.46
| 14700 | 90 | 270.146 | 7707 | 2132.06 | -8639.46
| 14800 | 90 | 270.146 | 7707 | 2132.31 | -8739.46
| 14900 | 90 | 270.146 | 7707 | 2132.57 | -8839.46
| 15000 | 90 | 270.146 | 7707 | 2132.82 | -8939.46
| 15100 | 90 | 270.146 | 7707 | 2133.08 | -9039.46
| 15200 | 90 | 270.146 | 7707 | 2133.33 | -9139.46
| 15300 | 90 | 270.146 | 7707 | 2133.59 | -9239.46
| 15400 | 90 | 270.146 | 7707 | 2133.84 | -9339.46
| 15500 | 90 | 270.146 | 7707 | 2134.1 | -9439.46
| 15600 | 90 | 270.146 | 7707 | 2134.35 | -9539.46
| 15700 | 90 | 270.146 | 7707 | 2134.6 | -9639.46
| 15800 | 90 | 270.146 | 7707 | 2134.86 | -9739.46
| 15900 | 90 | 270.146 | 7707 | 2135.11 | -9839.45
| 16000 | 90 | 270.146 | 7707 | 2135.37 | -9939.45
| 16100 | 90 | 270.146 | 7707 | 2135.62 | -10039.45
| 16200 | 90 | 270.146 | 7707 | 2135.88 | -10139.45
| 16300 | 90 | 270.146 | 7707 | 2136.13 | -10239.45
| 16400 | 90 | 270.146 | 7707 | 2136.39 | -10339.45
| 16500 | 90 | 270.146 | 7707 | 2136.64 | -10439.45
| 16600 | 90 | 270.146 | 7707 | 2136.9 | -10539.45
| 16700 | 90 | 270.146 | 7707 | 2137.15 | -10639.45
| 16800 | 90 | 270.146 | 7707 | 2137.4 | -10739.45
| 16900 | 90 | 270.146 | 7707 | 2137.66 | -10839.45
| 17000 | 90 | 270.146 | 7707 | 2137.91 | -10939.45
| 17100 | 90 | 270.146 | 7707 | 2138.17 | -11039.45
| 17200 | 90 | 270.146 | 7707 | 2138.42 | -11139.45
| 17300 | 90 | 270.146 | 7707 | 2138.68 | -11239.45
| 17400 | 90 | 270.146 | 7707 | 2138.93 | -11339.45
| 17500 | 90 | 270.146 | 7707 | 2139.19 | -11439.45
| 17600 | 90 | 270.146 | 7707 | 2139.44 | -11539.45
| 17700 | 90 | 270.146 | 7707 | 2139.7 | -11639.45
| 17800 | 90 | 270.146 | 7707 | 2139.95 | -11739.45
| 17900 | 90 | 270.146 | 7707 | 2140.2 | -11839.45
| 18000 | 90 | 270.146 | 7707 | 2140.46 | -11939.45
| 18100 | 90 | 270.146 | 7707 | 2140.71 | -12039.45
| 18200 | 90 | 270.146 | 7707 | 2140.97 | -12139.45
| 18300 | 90 | 270.146 | 7707 | 2141.22 | -12239.45
| 18400 | 90 | 270.146 | 7707 | 2141.48 | -12339.45
| 18500 | 90 | 270.146 | 7707 | 2141.73 | -12439.45
| 18600 | 90 | 270.146 | 7707 | 2141.99 | -12539.45
| 18700 | 90 | 270.146 | 7707 | 2142.24 | -12639.45
| 18800 | 90 | 270.146 | 7707 | 2142.5 | -12739.45
| 18900 | 90 | 270.146 | 7707 | 2142.75 | -12839.45
| 19000 | 90 | 270.146 | 7707 | 2143 | -12939.44
| 19100 | 90 | 270.146 | 7707 | 2143.26 | -13039.44
| 19200 | 90 | 270.146 | 7707 | 2143.51 | -13139.44
| 19300 | 90 | 270.146 | 7707 | 2143.77 | -13239.44
| 19400 | 90 | 270.146 | 7707 | 2144.02 | -13339.44
| 19500 | 90 | 270.146 | 7707 | 2144.28 | -13439.44
| 19600 | 90 | 270.146 | 7707 | 2144.53 | -13539.44
| 19700 | 90 | 270.146 | 7707 | 2144.79 | -13639.44
| 19800 | 90 | 270.146 | 7707 | 2145.04 | -13739.44
| 19900 | 90 | 270.146 | 7707 | 2145.3 | -13839.44
| 20000 | 90 | 270.146 | 7707 | 2145.55 | -13939.44
| 20100 | 90 | 270.146 | 7707 | 2145.8 | -14039.44
| 20200 | 90 | 270.146 | 7707 | 2146.06 | -14139.44
| 20300 | 90 | 270.146 | 7707 | 2146.31 | -14239.44
| 20400 | 90 | 270.146 | 7707 | 2146.57 | -14339.44
| 20500 | 90 | 270.146 | 7707 | 2146.82 | -14439.44
| 20600 | 90 | 270.146 | 7707 | 2147.08 | -14539.44
| 20700 | 90 | 270.146 | 7707 | 2147.33 | -14639.44
| 20800 | 90 | 270.146 | 7707 | 2147.59 | -14739.44
| 20900 | 90 | 270.146 | 7707 | 2147.84 | -14839.44
| 21000 | 90 | 270.146 | 7707 | 2148.1 | -14939.44
| 21100 | 90 | 270.146 | 7707 | 2148.35 | -15039.44
| 21200 | 90 | 270.146 | 7707 | 2148.6 | -15139.44
| 21300 | 90 | 270.146 | 7707 | 2148.86 | -15239.44
| 21400 | 90 | 270.146 | 7707 | 2149.11 | -15339.44
| 21500 | 90 | 270.146 | 7707 | 2149.37 | -15439.44
| 21600 | 90 | 270.146 | 7707 | 2149.62 | -15539.44
| 21700 | 90 | 270.146 | 7707 | 2149.88 | -15639.44
| 21800 | 90 | 270.146 | 7707 | 2150.13 | -15739.44
| 21900 | 90 | 270.146 | 7707 | 2150.39 | -15839.44
| 22000 | 90 | 270.146 | 7707 | 2150.64 | -15939.44
| 22100 | 90 | 270.146 | 7707 | 2150.9 | -16039.43
| 22200 | 90 | 270.146 | 7707 | 2151.15 | -16139.43
| 22300 | 90 | 270.146 | 7707 | 2151.4 | -16239.43
| 22400 | 90 | 270.146 | 7707 | 2151.66 | -16339.43
| 22500 | 90 | 270.146 | 7707 | 2151.91 | -16439.43
| 22600 | 90 | 270.146 | 7707 | 2152.17 | -16539.43
| 22700 | 90 | 270.146 | 7707 | 2152.42 | -16639.43
| 22800 | 90 | 270.146 | 7707 | 2152.68 | -16739.43
| 22900 | 90 | 270.146 | 7707 | 2152.93 | -16839.43
| 23000 | 90 | 270.146 | 7707 | 2153.19 | -16939.43
| 23100 | 90 | 270.146 | 7707 | 2153.44 | -17039.43
| 23200 | 90 | 270.146 | 7707 | 2153.7 | -17139.43
| 23300 | 90 | 270.146 | 7707 | 2153.95 | -17239.43
| 23400 | 90 | 270.146 | 7707 | 2154.2 | -17339.43
| 23500 | 90 | 270.146 | 7707 | 2154.46 | -17439.43
| 23600 | 90 | 270.146 | 7707 | 2154.71 | -17539.43
| 23700 | 90 | 270.146 | 7707 | 2154.97 | -17639.43
| 23800 | 90 | 270.146 | 7707 | 2155.22 | -17739.43
| 23900 | 90 | 270.146 | 7707 | 2155.48 | -17839.43
| 23966.2 | 90 | 270.146 | 7707 | 2155.65 | -17905.63

## Lookup (hidden)
North Reference | RetunValue | Grid Type | ReturnValue | Deviation Indicator | ReturnValue
| 2 |  | 0 |  | 4
True |  | SPCS-Colorado Central-NAD27 |  | Directional
Grid |  | SPCS-Colorado Central-NAD83 |  | High Angle
|  | SPCS-Colorado North-NAD27 |  | Horizontal
SPCS-Colorado North-NAD83
SPCS-Colorado South-NAD27
SPCS-Colorado South-NAD83
UTM-Zone 12 NAD27
UTM-Zone 12 NAD83
UTM-Zone 13 NAD27
UTM-Zone 13 NAD83