## Data
Header Information | measured depth (ft) | inclination (°) | azimuth (°) | true vertical depth (ft) | northing +N/-S (ft) | easting +E/-W (ft)
Operator Name | 0 | 0 | 280.48 | 0 | 0 | 0
NOBLE | 30 | 0 | 280.48 | 30 | 0 | 0
Operator Number | 204 | 0.7 | 280.48 | 204 | 0.19 | -1.05
100322 | 294 | 1.14 | 279.43 | 293.98 | 0.44 | -2.47
Well Name and Number | 389 | 1.58 | 285.05 | 388.96 | 0.93 | -4.67
Aristocrat H14-765 | 484 | 1.58 | 292.96 | 483.92 | 1.79 | -7.14
API Number (if available) | 579 | 1.76 | 293.49 | 578.88 | 2.88 | -9.68
05-123-49087 | 673 | 2.2 | 265.54 | 672.83 | 3.31 | -12.8
Location: QQ SEC TWP RGE | 768 | 4.66 | 239.52 | 767.65 | 1.21 | -17.95
SWSE SEC.02-T03N-R65W | 863 | 6.51 | 232.14 | 862.2 | -4.05 | -25.53
Citing Type: Planned or Actual | 957 | 7.21 | 231.26 | 955.53 | -11.01 | -34.33
Actual | 1052 | 7.65 | 228.45 | 1049.73 | -18.94 | -43.72
Deviation Indicator | 1147 | 7.83 | 226.34 | 1143.86 | -27.6 | -53.13
Horizontal | 1241 | 9.32 | 231.09 | 1236.81 | -36.8 | -63.69
North Reference | 1336 | 10.46 | 237.06 | 1330.4 | -46.32 | -76.91
Grid | 1431 | 12.75 | 243.04 | 1423.46 | -55.76 | -93.49
Grid Type | 1525 | 14.95 | 244.27 | 1514.72 | -65.73 | -113.66
SPCS-Colorado North-NAD83 | 1620 | 14.77 | 243.74 | 1606.54 | -76.41 | -135.56
| 1715 | 14.16 | 242.86 | 1698.53 | -87.07 | -156.76
| 1809 | 14.77 | 238.82 | 1789.55 | -98.52 | -177.25
| 1904 | 14.51 | 237.06 | 1881.47 | -111.26 | -197.6
| 2062 | 13.56 | 238.85 | 2034.75 | -131.6 | -230.06
| 2157 | 14.89 | 239.43 | 2126.83 | -143.57 | -250.1
| 2251 | 14.86 | 239.99 | 2217.68 | -155.74 | -270.94
| 2346 | 13.61 | 239.33 | 2309.77 | -167.54 | -291.1
| 2441 | 14.95 | 240.34 | 2401.83 | -179.3 | -311.36
| 2535 | 14.7 | 241.17 | 2492.7 | -191.05 | -332.35
| 2630 | 14.27 | 240.05 | 2584.68 | -202.71 | -353.05
| 2724 | 15.05 | 239.88 | 2675.62 | -214.62 | -373.65
| 2819 | 15.2 | 239.87 | 2767.33 | -227.06 | -395.09
| 2914 | 14.92 | 240.79 | 2859.06 | -239.28 | -416.53
| 3008 | 15.12 | 240.79 | 2949.85 | -251.17 | -437.8
| 3103 | 14.05 | 240.8 | 3041.79 | -262.84 | -458.68
| 3198 | 15.04 | 240.8 | 3133.74 | -274.48 | -479.5
| 3292 | 12.89 | 241.18 | 3224.96 | -285.49 | -499.34
| 3387 | 12.82 | 240.59 | 3317.58 | -295.77 | -517.8
| 3481 | 14.27 | 241.66 | 3408.96 | -306.39 | -537.09
| 3576 | 13.13 | 239.63 | 3501.26 | -317.41 | -556.7
| 3671 | 13.91 | 240.17 | 3593.63 | -328.54 | -575.92
| 3765 | 14.52 | 240.21 | 3684.75 | -340.02 | -595.95
| 3860 | 14.63 | 239.85 | 3776.69 | -351.96 | -616.66
| 3955 | 14.99 | 240.34 | 3868.53 | -364.06 | -637.71
| 4049 | 15.05 | 240.45 | 3959.32 | -376.1 | -658.89
| 4144 | 14.81 | 240.15 | 4051.12 | -388.23 | -680.15
| 4239 | 14.04 | 240.09 | 4143.12 | -400.01 | -700.67
| 4333 | 14.93 | 241.64 | 4234.13 | -411.45 | -721.21
| 4428 | 14.47 | 241.76 | 4326.02 | -422.88 | -742.43
| 4523 | 14.96 | 241.57 | 4417.91 | -434.34 | -763.67
| 4617 | 15.05 | 241.65 | 4508.7 | -445.91 | -785.08
| 4712 | 14.78 | 241.63 | 4600.5 | -457.52 | -806.6
| 4807 | 13.49 | 241.28 | 4692.62 | -468.6 | -826.98
| 4902 | 14.64 | 241.33 | 4784.77 | -479.69 | -847.23
| 4996 | 13.98 | 241.5 | 4875.85 | -490.81 | -867.63
| 5091 | 14.04 | 243.59 | 4968.03 | -501.41 | -888.04
| 5186 | 14.99 | 241.37 | 5060 | -512.42 | -909.14
| 5280 | 14.49 | 241.49 | 5150.9 | -523.86 | -930.15
| 5375 | 14.19 | 241.27 | 5242.94 | -535.13 | -950.8
| 5470 | 13.39 | 241.11 | 5335.2 | -546.04 | -970.64
| 5565 | 14.77 | 240.61 | 5427.35 | -557.3 | -990.83
| 5659 | 15.07 | 241.49 | 5518.18 | -569.01 | -1012.01
| 5754 | 14.73 | 241.13 | 5609.98 | -580.74 | -1033.43
| 5848 | 14.87 | 241.05 | 5700.87 | -592.34 | -1054.45
| 5943 | 14.86 | 241.06 | 5792.69 | -604.14 | -1075.78
| 6038 | 14.87 | 241.09 | 5884.51 | -615.93 | -1097.11
| 6132 | 14.75 | 241.26 | 5975.38 | -627.51 | -1118.16
| 6227 | 14.85 | 241.32 | 6067.23 | -639.17 | -1139.45
| 6322 | 14.27 | 240.89 | 6159.18 | -650.71 | -1160.36
| 6416 | 13.92 | 240.62 | 6250.35 | -661.89 | -1180.33
| 6511 | 13.9 | 241.68 | 6342.56 | -672.91 | -1200.33
| 6606 | 16.37 | 237.65 | 6434.26 | -685.49 | -1221.69
| 6700 | 21.08 | 222.8 | 6523.31 | -705 | -1244.39
| 6795 | 27.81 | 206.67 | 6609.85 | -737.41 | -1266
| 6890 | 35.12 | 199.99 | 6690.85 | -782.97 | -1285.32
| 6984 | 45.36 | 195.22 | 6762.52 | -840.82 | -1303.39
| 7079 | 52.35 | 191.74 | 6825 | -910.35 | -1319.94
| 7174 | 62.17 | 187 | 6876.34 | -989.09 | -1332.75
| 7268 | 72.85 | 184.89 | 6912.25 | -1075.35 | -1341.67
| 7363 | 77.15 | 181.1 | 6936.84 | -1166.95 | -1346.43
| 7457 | 84.51 | 180.75 | 6951.81 | -1259.67 | -1347.93
| 7507.13 | 87.359 | 180.792 | 6955.36 | -1309.67 | -1348.6
| 7509 | 87.466 | 180.794 | 6955.44 | -1311.53 | -1348.62
| 7552 | 89.91 | 180.83 | 6956.43 | -1354.51 | -1349.23
| 7647 | 89.82 | 179.88 | 6956.65 | -1449.51 | -1349.82
| 7741 | 90 | 180.82 | 6956.8 | -1543.51 | -1350.4
| 7836 | 90.18 | 180.84 | 6956.65 | -1638.5 | -1351.77
| 7930 | 90.22 | 180.46 | 6956.32 | -1732.49 | -1352.84
| 8025 | 90.09 | 180.47 | 6956.07 | -1827.49 | -1353.61
| 8120 | 90.25 | 180.79 | 6955.78 | -1922.48 | -1354.65
| 8215 | 90.15 | 180.6 | 6955.45 | -2017.47 | -1355.81
| 8309 | 90.22 | 180.59 | 6955.15 | -2111.47 | -1356.78
| 8404 | 90.18 | 180.72 | 6954.82 | -2206.46 | -1357.87
| 8499 | 90.31 | 180.72 | 6954.41 | -2301.45 | -1359.06
| 8593 | 90.22 | 180.6 | 6953.98 | -2395.45 | -1360.15
| 8688 | 89.91 | 180.38 | 6953.87 | -2490.44 | -1360.96
| 8783 | 89.97 | 180.44 | 6953.97 | -2585.44 | -1361.64
| 8877 | 90 | 180.66 | 6953.99 | -2679.44 | -1362.54
| 8972 | 90.18 | 181.13 | 6953.84 | -2774.42 | -1364.02
| 9067 | 90.37 | 180.96 | 6953.39 | -2869.41 | -1365.76
| 9162 | 89.97 | 180.51 | 6953.11 | -2964.4 | -1366.97
| 9256 | 89.88 | 180.1 | 6953.23 | -3058.4 | -1367.48
| 9351 | 90.22 | 180.56 | 6953.15 | -3153.39 | -1368.02
| 9446 | 89.94 | 180.34 | 6953.01 | -3248.39 | -1368.77
| 9540 | 89.91 | 180.38 | 6953.14 | -3342.39 | -1369.36
| 9635 | 89.94 | 180.51 | 6953.26 | -3437.39 | -1370.1
| 9730 | 90.15 | 180.68 | 6953.19 | -3532.38 | -1371.08
| 9824 | 89.82 | 180.51 | 6953.21 | -3626.38 | -1372.06
| 9919 | 90.09 | 180.7 | 6953.29 | -3721.37 | -1373.06
| 10014 | 90.34 | 180.7 | 6952.93 | -3816.36 | -1374.22
| 10108 | 90.25 | 180.91 | 6952.44 | -3910.35 | -1375.54
| 10203 | 90.12 | 180.7 | 6952.14 | -4005.34 | -1376.88
| 10298 | 89.91 | 180.41 | 6952.11 | -4100.34 | -1377.8
| 10392 | 90.03 | 180.53 | 6952.16 | -4194.33 | -1378.57
| 10487 | 89.91 | 180.08 | 6952.21 | -4289.33 | -1379.08
| 10582 | 90.28 | 180.81 | 6952.05 | -4384.33 | -1379.81
| 10676 | 90 | 180.64 | 6951.82 | -4478.32 | -1381
| 10771 | 90.28 | 180.41 | 6951.59 | -4573.32 | -1381.87
| 10866 | 90 | 180.49 | 6951.36 | -4668.31 | -1382.62
| 10960 | 90.09 | 180.42 | 6951.29 | -4762.31 | -1383.37
| 11055 | 90.03 | 180.58 | 6951.19 | -4857.31 | -1384.19
| 11150 | 89.85 | 180.34 | 6951.29 | -4952.3 | -1384.96
| 11244 | 90.18 | 180.29 | 6951.26 | -5046.3 | -1385.47
| 11339 | 88.68 | 179.78 | 6952.21 | -5141.29 | -1385.53
| 11434 | 90 | 180.23 | 6953.3 | -5236.29 | -1385.54
| 11528 | 89.91 | 180.23 | 6953.38 | -5330.28 | -1385.92
| 11623 | 89.91 | 180.37 | 6953.52 | -5425.28 | -1386.42
| 11718 | 89.88 | 180.63 | 6953.7 | -5520.28 | -1387.24
| 11813 | 90 | 178.92 | 6953.8 | -5615.27 | -1386.87
| 11907 | 90.8 | 180.94 | 6953.14 | -5709.27 | -1386.76
| 12002 | 90.4 | 180.61 | 6952.15 | -5804.25 | -1388.04
| 12097 | 90.03 | 180.58 | 6951.79 | -5899.25 | -1389.03
| 12191 | 89.78 | 180.01 | 6951.95 | -5993.24 | -1389.51
| 12286 | 90.12 | 180.44 | 6952.03 | -6088.24 | -1389.89
| 12381 | 90 | 180.26 | 6951.93 | -6183.24 | -1390.47
| 12475 | 89.45 | 179.98 | 6952.38 | -6277.24 | -1390.66
| 12570 | 89.72 | 180.23 | 6953.07 | -6372.24 | -1390.84
| 12665 | 90.52 | 180.59 | 6952.87 | -6467.23 | -1391.52
| 12759 | 90.06 | 180.27 | 6952.39 | -6561.23 | -1392.22
| 12854 | 90.03 | 180.37 | 6952.32 | -6656.23 | -1392.75
| 12949 | 89.94 | 180.23 | 6952.34 | -6751.23 | -1393.25
| 13043 | 90.03 | 180.2 | 6952.37 | -6845.23 | -1393.6
| 13138 | 90.06 | 180.13 | 6952.29 | -6940.23 | -1393.88
| 13233 | 90.18 | 181.31 | 6952.1 | -7035.22 | -1395.07
| 13328 | 89.05 | 169.87 | 6952.74 | -7129.77 | -1387.78
| 13422 | 90.09 | 163.51 | 6953.44 | -7221.2 | -1366.15
| 13517 | 89.91 | 169.05 | 6953.44 | -7313.45 | -1343.63
| 13612 | 89.97 | 175.29 | 6953.54 | -7407.52 | -1330.69
| 13706 | 90.46 | 181.39 | 6953.19 | -7501.43 | -1327.97
| 13801 | 89.97 | 182.75 | 6952.83 | -7596.37 | -1331.4
| 13896 | 89.85 | 180.03 | 6952.98 | -7691.33 | -1333.7
| 13990 | 90.03 | 182.48 | 6953.08 | -7785.3 | -1335.76
| 14085 | 90.22 | 182.17 | 6952.87 | -7880.22 | -1339.62
| 14180 | 90.62 | 184.04 | 6952.18 | -7975.08 | -1344.76
| 14274 | 89.88 | 182.42 | 6951.77 | -8068.92 | -1350.06
| 14369 | 90.12 | 182.21 | 6951.77 | -8163.85 | -1353.9
| 14464 | 89.97 | 182.09 | 6951.69 | -8258.78 | -1357.46
| 14558 | 90.06 | 182.26 | 6951.67 | -8352.71 | -1361.03
| 14653 | 90.25 | 181.64 | 6951.41 | -8447.66 | -1364.26
| 14748 | 90.31 | 181.08 | 6950.95 | -8542.63 | -1366.51
| 14843 | 89.75 | 181.25 | 6950.9 | -8637.61 | -1368.45
| 14937 | 89.82 | 181.21 | 6951.25 | -8731.58 | -1370.46
| 15032 | 89.94 | 181.45 | 6951.45 | -8826.56 | -1372.67
| 15126 | 90 | 181.08 | 6951.5 | -8920.54 | -1374.74
| 15221 | 90 | 180.79 | 6951.5 | -9015.52 | -1376.29
| 15316 | 90.06 | 181.41 | 6951.45 | -9110.5 | -1378.12
| 15410 | 89.94 | 181.25 | 6951.45 | -9204.48 | -1380.3
| 15505 | 90.37 | 180.78 | 6951.19 | -9299.46 | -1381.98
| 15600 | 90.22 | 181.42 | 6950.7 | -9394.44 | -1383.81
| 15694 | 89.91 | 180.85 | 6950.59 | -9488.43 | -1385.67
| 15789 | 89.42 | 181.26 | 6951.15 | -9583.41 | -1387.42
| 15883 | 89.66 | 181.74 | 6951.9 | -9677.37 | -1389.88
| 15978 | 89.08 | 181.52 | 6952.95 | -9772.33 | -1392.58
| 16073 | 89.23 | 181.32 | 6954.35 | -9867.29 | -1394.93
| 16167 | 89.38 | 181.24 | 6955.49 | -9961.26 | -1397.03
| 16262 | 89.32 | 181.41 | 6956.57 | -10056.23 | -1399.23
| 16349 | 89.48 | 181.48 | 6957.48 | -10143.19 | -1401.42
| 16374 | 89.48 | 181.48 | 6957.71 | -10168.18 | -1402.07

## Lookup (hidden)
North Reference | RetunValue | Grid Type | ReturnValue | Deviation Indicator | ReturnValue
| 3 |  | 5 |  | 4
True |  | SPCS-Colorado Central-NAD27 |  | Directional
Grid |  | SPCS-Colorado Central-NAD83 |  | High Angle
|  | SPCS-Colorado North-NAD27 |  | Horizontal
SPCS-Colorado North-NAD83
SPCS-Colorado South-NAD27
SPCS-Colorado South-NAD83
UTM-Zone 12 NAD27
UTM-Zone 12 NAD83
UTM-Zone 13 NAD27
UTM-Zone 13 NAD83