## Data
Header Information | measured depth (ft) | inclination (°) | azimuth (°) | true vertical depth (ft) | northing +N/-S (ft) | easting +E/-W (ft)
Operator Name | 0 | 0 | 0 | 0 | 0 | 0 | ELU A18 FED 24B-12 496
Caerus Oil & Gas | 100 | 0 | 0 | 100 | 0 | 0 | ELU A18 FED 24C-12 496
Operator Number | 200 | 0 | 0 | 200 | 0 | 0 | ELU A18 FED 24D-12 496
10456 | 220 | 0 | 0 | 220 | 0 | 0 | ELU A18 FED 25A-12 496
Well Name and Number | 300 | 2.4 | 4.41 | 299.977 | 1.67 | 0.129 | ELU A18 FED 25B-12 496
ELU A18 FED 14C-7 495 | 386.667 | 5 | 4.41 | 386.455 | 7.246 | 0.559 | ELU A18 FED 25C-12 496
API Number (if available) | 400 | 5.36 | 6.339 | 399.734 | 8.444 | 0.672 | ELU A18 FED 25D-12 496
| 500 | 8.18 | 15.234 | 499.029 | 19.953 | 3.058 | ELU A18 FED 21A-13 496
Location: QQ SEC TWP RGE | 600 | 11.094 | 19.538 | 597.609 | 35.888 | 8.146 | ELU A18 FED 21B-13 496
W1/2 SW1/4, S23, T4S, R96W, 6th PM | 700 | 14.044 | 22.061 | 695.202 | 56.204 | 15.922 | ELU A18 FED 21C-13 496
Citing Type: Planned or Actual | 800 | 17.011 | 23.719 | 791.542 | 80.847 | 26.366 | ELU A18 FED 21D-13 496
Planned | 854.743 | 18.64 | 24.409 | 843.655 | 96.146 | 33.203 | ELU A18 FED 22A-13 496
Deviation Indicator | 900 | 18.64 | 24.409 | 886.539 | 109.319 | 39.181 | ELU A18 FED 13B-7 495
Directional | 1000 | 18.64 | 24.409 | 981.293 | 138.424 | 52.389 | ELU A18 FED 13C-7 495
North Reference | 1100 | 18.64 | 24.409 | 1076.048 | 167.529 | 65.597 | ELU A18 FED 13D-7 495
True | 1200 | 18.64 | 24.409 | 1170.802 | 196.634 | 78.805 | ELU A18 FED 14A-7 495
Grid Type | 1300 | 18.64 | 24.409 | 1265.557 | 225.74 | 92.013 | ELU A18 FED 14B-7 495
#VALUE! | 1400 | 18.64 | 24.409 | 1360.311 | 254.845 | 105.221 | ELU A18 FED 14C-7 495
| 1500 | 18.64 | 24.409 | 1455.066 | 283.95 | 118.429 | ELU A18 FED 14D-7 495
| 1600 | 18.64 | 24.409 | 1549.82 | 313.056 | 131.638 | ELU A18 FED 15A-7 495
| 1700 | 18.64 | 24.409 | 1644.575 | 342.161 | 144.846 | ELU A18 FED 15B-7 495
| 1800 | 18.64 | 24.409 | 1739.33 | 371.266 | 158.054 | ELU A18 FED 15C-7 495
| 1900 | 18.64 | 24.409 | 1834.084 | 400.372 | 171.262 | ELU A18 FED 15D-7 495
| 2000 | 18.64 | 24.409 | 1928.839 | 429.477 | 184.47 | ELU A18 FED 11A-18 495
| 2100 | 18.64 | 24.409 | 2023.593 | 458.582 | 197.678 | ELU A18 FED 11B-18 495
| 2200 | 18.64 | 24.409 | 2118.348 | 487.687 | 210.887 | ELU A18 FED 11C-18 495
| 2300 | 18.64 | 24.409 | 2213.102 | 516.793 | 224.095 | ELU A18 FED 11D-18 495
| 2400 | 18.64 | 24.409 | 2307.857 | 545.898 | 237.303 | ELU A18 FED 12A-18 495
| 2500 | 18.64 | 24.409 | 2402.611 | 575.003 | 250.511 | ELU A18 FED 12B-18 495
| 2600 | 18.64 | 24.409 | 2497.366 | 604.109 | 263.719 | ELU A18 FED 12C-18 495
| 2700 | 18.64 | 24.409 | 2592.121 | 633.214 | 276.927 | ELU A18 FED 12D-18 495
| 2800 | 18.64 | 24.409 | 2686.875 | 662.319 | 290.136 | ELU A18 FED 13A-18 495
| 2900 | 18.64 | 24.409 | 2781.63 | 691.424 | 303.344 | ELU A18 FED 13B-18 495
| 3000 | 18.64 | 24.409 | 2876.384 | 720.53 | 316.552 | ELU A18 FED 13C-18 495
| 3100 | 18.64 | 24.409 | 2971.139 | 749.635 | 329.76 | ELU A18 FED 13D-18 495
| 3200 | 18.64 | 24.409 | 3065.893 | 778.74 | 342.968
| 3300 | 18.64 | 24.409 | 3160.648 | 807.846 | 356.176
| 3400 | 18.64 | 24.409 | 3255.402 | 836.951 | 369.384
| 3500 | 18.64 | 24.409 | 3350.157 | 866.056 | 382.593
| 3600 | 18.64 | 24.409 | 3444.912 | 895.162 | 395.801
| 3700 | 18.64 | 24.409 | 3539.666 | 924.267 | 409.009
| 3800 | 18.64 | 24.409 | 3634.421 | 953.372 | 422.217
| 3900 | 18.64 | 24.409 | 3729.175 | 982.477 | 435.425
| 4000 | 18.64 | 24.409 | 3823.93 | 1011.583 | 448.633
| 4100 | 18.64 | 24.409 | 3918.684 | 1040.688 | 461.842
| 4200 | 18.64 | 24.409 | 4013.439 | 1069.793 | 475.05
| 4300 | 18.64 | 24.409 | 4108.194 | 1098.899 | 488.258
| 4400 | 18.64 | 24.409 | 4202.948 | 1128.004 | 501.466
| 4500 | 18.64 | 24.409 | 4297.703 | 1157.109 | 514.674
| 4600 | 18.64 | 24.409 | 4392.457 | 1186.215 | 527.882
| 4700 | 18.64 | 24.409 | 4487.212 | 1215.32 | 541.09
| 4800 | 18.64 | 24.409 | 4581.966 | 1244.425 | 554.299
| 4900 | 18.64 | 24.409 | 4676.721 | 1273.53 | 567.507
| 5000 | 18.64 | 24.409 | 4771.475 | 1302.636 | 580.715
| 5100 | 18.64 | 24.409 | 4866.23 | 1331.741 | 593.923
| 5200 | 18.64 | 24.409 | 4960.985 | 1360.846 | 607.131
| 5300 | 18.64 | 24.409 | 5055.739 | 1389.952 | 620.339
| 5400 | 18.64 | 24.409 | 5150.494 | 1419.057 | 633.548
| 5500 | 18.64 | 24.409 | 5245.248 | 1448.162 | 646.756
| 5600 | 18.64 | 24.409 | 5340.003 | 1477.267 | 659.964
| 5700 | 18.64 | 24.409 | 5434.757 | 1506.373 | 673.172
| 5800 | 18.64 | 24.409 | 5529.512 | 1535.478 | 686.38
| 5900 | 18.64 | 24.409 | 5624.266 | 1564.583 | 699.588
| 6000 | 18.64 | 24.409 | 5719.021 | 1593.689 | 712.796
| 6100 | 18.64 | 24.409 | 5813.776 | 1622.794 | 726.005
| 6200 | 18.64 | 24.409 | 5908.53 | 1651.899 | 739.213
| 6300 | 18.64 | 24.409 | 6003.285 | 1681.005 | 752.421
| 6400 | 18.64 | 24.409 | 6098.039 | 1710.11 | 765.629
| 6500 | 18.64 | 24.409 | 6192.794 | 1739.215 | 778.837
| 6600 | 18.64 | 24.409 | 6287.548 | 1768.32 | 792.045
| 6700 | 18.64 | 24.409 | 6382.303 | 1797.426 | 805.254
| 6800 | 18.64 | 24.409 | 6477.057 | 1826.531 | 818.462
| 6900 | 18.64 | 24.409 | 6571.812 | 1855.636 | 831.67
| 7000 | 18.64 | 24.409 | 6666.567 | 1884.742 | 844.878
| 7100 | 18.64 | 24.409 | 6761.321 | 1913.847 | 858.086
| 7200 | 18.64 | 24.409 | 6856.076 | 1942.952 | 871.294
| 7300 | 18.64 | 24.409 | 6950.83 | 1972.057 | 884.502
| 7400 | 18.64 | 24.409 | 7045.585 | 2001.163 | 897.711
| 7500 | 18.64 | 24.409 | 7140.339 | 2030.268 | 910.919
| 7600 | 18.64 | 24.409 | 7235.094 | 2059.373 | 924.127
| 7700 | 18.64 | 24.409 | 7329.849 | 2088.479 | 937.335
| 7800 | 18.64 | 24.409 | 7424.603 | 2117.584 | 950.543
| 7900 | 18.64 | 24.409 | 7519.358 | 2146.689 | 963.751
| 8000 | 18.64 | 24.409 | 7614.112 | 2175.795 | 976.96
| 8100 | 18.64 | 24.409 | 7708.867 | 2204.9 | 990.168
| 8200 | 18.64 | 24.409 | 7803.621 | 2234.005 | 1003.376
| 8300 | 18.64 | 24.409 | 7898.376 | 2263.11 | 1016.584
| 8400 | 18.64 | 24.409 | 7993.13 | 2292.216 | 1029.792
| 8500 | 18.64 | 24.409 | 8087.885 | 2321.321 | 1043
| 8600 | 18.64 | 24.409 | 8182.64 | 2350.426 | 1056.208
| 8700 | 18.64 | 24.409 | 8277.394 | 2379.532 | 1069.417
| 8800 | 18.64 | 24.409 | 8372.149 | 2408.637 | 1082.625
| 8885.928 | 18.64 | 24.409 | 8453.57 | 2433.647 | 1093.974
| 8900 | 18.218 | 24.409 | 8466.92 | 2437.697 | 1095.813
| 9000 | 15.218 | 24.409 | 8562.682 | 2463.889 | 1107.699
| 9100 | 12.218 | 24.409 | 8659.818 | 2485.481 | 1117.497
| 9200 | 9.218 | 24.409 | 8758.063 | 2502.414 | 1125.182
| 9300 | 6.218 | 24.409 | 8857.146 | 2514.642 | 1130.731
| 9400 | 3.218 | 24.409 | 8956.795 | 2522.131 | 1134.129
| 9507.261 | 0 | 0 | 9064 | 2524.873 | 1135.373
| 9591.986 | 1.271 | 240.001 | 9148.718 | 2524.403 | 1134.56
| 9600 | 1.271 | 240.001 | 9156.73 | 2524.314 | 1134.406
| 9700 | 1.271 | 240.001 | 9256.705 | 2523.205 | 1132.485
| 9800 | 1.271 | 240.001 | 9356.681 | 2522.096 | 1130.564
| 9900 | 1.271 | 240.001 | 9456.656 | 2520.988 | 1128.643
| 10000 | 1.271 | 240.001 | 9556.632 | 2519.879 | 1126.723
| 10100 | 1.271 | 240.001 | 9656.607 | 2518.77 | 1124.802
| 10200 | 1.271 | 240.001 | 9756.582 | 2517.661 | 1122.881
| 10300 | 1.271 | 240.001 | 9856.558 | 2516.552 | 1120.96
| 10400 | 1.271 | 240.001 | 9956.533 | 2515.443 | 1119.039
| 10500 | 1.271 | 240.001 | 10056.509 | 2514.334 | 1117.119
| 10600 | 1.271 | 240.001 | 10156.484 | 2513.225 | 1115.198
| 10700 | 1.271 | 240.001 | 10256.459 | 2512.116 | 1113.277
| 10800 | 1.271 | 240.001 | 10356.435 | 2511.007 | 1111.356
| 10900 | 1.271 | 240.001 | 10456.41 | 2509.898 | 1109.436
| 11000 | 1.271 | 240.001 | 10556.386 | 2508.789 | 1107.515
| 11100 | 1.271 | 240.001 | 10656.361 | 2507.68 | 1105.594
| 11200 | 1.271 | 240.001 | 10756.336 | 2506.572 | 1103.673
| 11300 | 1.271 | 240.001 | 10856.312 | 2505.463 | 1101.752
| 11400 | 1.271 | 240.001 | 10956.287 | 2504.354 | 1099.832
| 11500 | 1.271 | 240.001 | 11056.263 | 2503.245 | 1097.911
| 11600 | 1.271 | 240.001 | 11156.238 | 2502.136 | 1095.99
| 11700 | 1.271 | 240.001 | 11256.213 | 2501.027 | 1094.069
| 11800 | 1.271 | 240.001 | 11356.189 | 2499.918 | 1092.148
| 11900 | 1.271 | 240.001 | 11456.164 | 2498.809 | 1090.228
| 12000 | 1.271 | 240.001 | 11556.14 | 2497.7 | 1088.307
| 12100 | 1.271 | 240.001 | 11656.115 | 2496.591 | 1086.386
| 12200 | 1.271 | 240.001 | 11756.09 | 2495.482 | 1084.465
| 12300 | 1.271 | 240.001 | 11856.066 | 2494.373 | 1082.545
| 12400 | 1.271 | 240.001 | 11956.041 | 2493.264 | 1080.624
| 12500 | 1.271 | 240.001 | 12056.017 | 2492.155 | 1078.703
| 12600 | 1.271 | 240.001 | 12155.992 | 2491.047 | 1076.782
| 12700 | 1.271 | 240.001 | 12255.967 | 2489.938 | 1074.861
| 12800 | 1.271 | 240.001 | 12355.943 | 2488.829 | 1072.941
| 12900 | 1.271 | 240.001 | 12455.918 | 2487.72 | 1071.02
| 13000 | 1.271 | 240.001 | 12555.894 | 2486.611 | 1069.099
| 13100 | 1.271 | 240.001 | 12655.869 | 2485.502 | 1067.178
| 13200 | 1.271 | 240.001 | 12755.844 | 2484.393 | 1065.258
| 13300 | 1.271 | 240.001 | 12855.82 | 2483.284 | 1063.337
| 13400 | 1.271 | 240.001 | 12955.795 | 2482.175 | 1061.416
| 13500 | 1.271 | 240.001 | 13055.771 | 2481.066 | 1059.495
| 13600 | 1.271 | 240.001 | 13155.746 | 2479.957 | 1057.574
| 13700 | 1.271 | 240.001 | 13255.721 | 2478.848 | 1055.654
| 13800 | 1.271 | 240.001 | 13355.697 | 2477.739 | 1053.733
| 13900 | 1.271 | 240.001 | 13455.672 | 2476.631 | 1051.812
| 14000 | 1.271 | 240.001 | 13555.648 | 2475.522 | 1049.891
| 14058.367 | 1.271 | 240.001 | 13614 | 2474.874 | 1048.77

## Sheet1 (hidden)
Nichols Federal 0994-24-21E
Nichols 0994-24-21W
Nichols 0994-24-20W
Nichols Federal 0994-24-20E
Nichols Federal 0994-24-19E
Nichols 0994-24-19W
Nichols 0994-24-18W
Nichols Federal 0994-24-18E
Nichols Federal 0994-24-17E
Nichols 0994-24-17W
Nichols 0994-24-16E
Nichols 0994-24-15E
Nichols 0994-24-16W
Nichols 0994-24-13E
Nichols 0994-24-12E
Nichols 0994-24-12W
Nichols 0994-24-11W
Nichols 0994-24-11E
Nichols 0994-24-10E
Nichols 0994-24-10W

## Lookup (hidden)
North Reference | RetunValue | Grid Type | ReturnValue | Deviation Indicator | ReturnValue
| 2 |  | 0 |  | 2
True |  | SPCS-Colorado Central-NAD27 |  | Directional
Grid |  | SPCS-Colorado Central-NAD83 |  | High Angle
|  | SPCS-Colorado North-NAD27 |  | Horizontal
SPCS-Colorado North-NAD83
SPCS-Colorado South-NAD27
SPCS-Colorado South-NAD83
UTM-Zone 12 NAD27
UTM-Zone 12 NAD83
UTM-Zone 13 NAD27
UTM-Zone 13 NAD83