## Data
Header Information | measured depth (ft) | inclination (°) | azimuth (°) | true vertical depth (ft) | northing +N/-S (ft) | easting +E/-W (ft)
Operator Name | 0 | 0 | 0 | 0 | 0 | 0 | ELU A18 FED 24B-12 496
Caerus Oil & Gas | 100 | 0 | 0 | 100 | 0 | 0 | ELU A18 FED 24C-12 496
Operator Number | 200 | 0 | 0 | 200 | 0 | 0 | ELU A18 FED 24D-12 496
10456 | 230 | 0 | 0 | 230 | 0 | 0 | ELU A18 FED 25A-12 496
Well Name and Number | 300 | 2.1 | 15 | 299.984 | 1.239 | 0.332 | ELU A18 FED 25B-12 496
ELU A18 FED 14D-7 495 | 396.667 | 5 | 15 | 396.455 | 7.02 | 1.881 | ELU A18 FED 25C-12 496
API Number (if available) | 400 | 5.095 | 15.355 | 399.776 | 7.303 | 1.958 | ELU A18 FED 25D-12 496
| 500 | 8.002 | 22.035 | 499.114 | 18.039 | 5.746 | ELU A18 FED 21A-13 496
Location: QQ SEC TWP RGE | 600 | 10.959 | 25.15 | 597.738 | 33.098 | 12.398 | ELU A18 FED 21B-13 496
W1/2 SW1/4, S23, T4S, R96W, 6th PM | 700 | 13.934 | 26.95 | 695.377 | 52.439 | 21.896 | ELU A18 FED 21C-13 496
Citing Type: Planned or Actual | 774.3 | 16.15 | 27.864 | 767.127 | 69.551 | 30.781 | ELU A18 FED 21D-13 496
Planned | 800 | 16.15 | 27.864 | 791.813 | 75.87 | 34.122 | ELU A18 FED 22A-13 496
Deviation Indicator | 900 | 16.15 | 27.864 | 887.866 | 100.461 | 47.122 | ELU A18 FED 13B-7 495
Directional | 1000 | 16.15 | 27.864 | 983.92 | 125.052 | 60.123 | ELU A18 FED 13C-7 495
North Reference | 1100 | 16.15 | 27.864 | 1079.974 | 149.642 | 73.123 | ELU A18 FED 13D-7 495
True | 1200 | 16.15 | 27.864 | 1176.027 | 174.233 | 86.123 | ELU A18 FED 14A-7 495
Grid Type | 1300 | 16.15 | 27.864 | 1272.081 | 198.823 | 99.124 | ELU A18 FED 14B-7 495
#VALUE! | 1400 | 16.15 | 27.864 | 1368.135 | 223.414 | 112.124 | ELU A18 FED 14C-7 495
| 1500 | 16.15 | 27.864 | 1464.188 | 248.004 | 125.124 | ELU A18 FED 14D-7 495
| 1600 | 16.15 | 27.864 | 1560.242 | 272.595 | 138.124 | ELU A18 FED 15A-7 495
| 1700 | 16.15 | 27.864 | 1656.295 | 297.185 | 151.125 | ELU A18 FED 15B-7 495
| 1800 | 16.15 | 27.864 | 1752.349 | 321.776 | 164.125 | ELU A18 FED 15C-7 495
| 1900 | 16.15 | 27.864 | 1848.403 | 346.366 | 177.125 | ELU A18 FED 15D-7 495
| 2000 | 16.15 | 27.864 | 1944.456 | 370.957 | 190.125 | ELU A18 FED 11A-18 495
| 2100 | 16.15 | 27.864 | 2040.51 | 395.548 | 203.126 | ELU A18 FED 11B-18 495
| 2200 | 16.15 | 27.864 | 2136.563 | 420.138 | 216.126 | ELU A18 FED 11C-18 495
| 2300 | 16.15 | 27.864 | 2232.617 | 444.729 | 229.126 | ELU A18 FED 11D-18 495
| 2400 | 16.15 | 27.864 | 2328.671 | 469.319 | 242.127 | ELU A18 FED 12A-18 495
| 2500 | 16.15 | 27.864 | 2424.724 | 493.91 | 255.127 | ELU A18 FED 12B-18 495
| 2600 | 16.15 | 27.864 | 2520.778 | 518.5 | 268.127 | ELU A18 FED 12C-18 495
| 2700 | 16.15 | 27.864 | 2616.832 | 543.091 | 281.127 | ELU A18 FED 12D-18 495
| 2800 | 16.15 | 27.864 | 2712.885 | 567.681 | 294.128 | ELU A18 FED 13A-18 495
| 2900 | 16.15 | 27.864 | 2808.939 | 592.272 | 307.128 | ELU A18 FED 13B-18 495
| 3000 | 16.15 | 27.864 | 2904.992 | 616.863 | 320.128 | ELU A18 FED 13C-18 495
| 3100 | 16.15 | 27.864 | 3001.046 | 641.453 | 333.128 | ELU A18 FED 13D-18 495
| 3200 | 16.15 | 27.864 | 3097.1 | 666.044 | 346.129
| 3300 | 16.15 | 27.864 | 3193.153 | 690.634 | 359.129
| 3400 | 16.15 | 27.864 | 3289.207 | 715.225 | 372.129
| 3500 | 16.15 | 27.864 | 3385.261 | 739.815 | 385.13
| 3600 | 16.15 | 27.864 | 3481.314 | 764.406 | 398.13
| 3700 | 16.15 | 27.864 | 3577.368 | 788.996 | 411.13
| 3800 | 16.15 | 27.864 | 3673.421 | 813.587 | 424.13
| 3900 | 16.15 | 27.864 | 3769.475 | 838.178 | 437.131
| 4000 | 16.15 | 27.864 | 3865.529 | 862.768 | 450.131
| 4100 | 16.15 | 27.864 | 3961.582 | 887.359 | 463.131
| 4200 | 16.15 | 27.864 | 4057.636 | 911.949 | 476.131
| 4300 | 16.15 | 27.864 | 4153.689 | 936.54 | 489.132
| 4400 | 16.15 | 27.864 | 4249.743 | 961.13 | 502.132
| 4500 | 16.15 | 27.864 | 4345.797 | 985.721 | 515.132
| 4600 | 16.15 | 27.864 | 4441.85 | 1010.311 | 528.133
| 4700 | 16.15 | 27.864 | 4537.904 | 1034.902 | 541.133
| 4800 | 16.15 | 27.864 | 4633.958 | 1059.492 | 554.133
| 4900 | 16.15 | 27.864 | 4730.011 | 1084.083 | 567.133
| 5000 | 16.15 | 27.864 | 4826.065 | 1108.674 | 580.134
| 5100 | 16.15 | 27.864 | 4922.118 | 1133.264 | 593.134
| 5200 | 16.15 | 27.864 | 5018.172 | 1157.855 | 606.134
| 5300 | 16.15 | 27.864 | 5114.226 | 1182.445 | 619.134
| 5400 | 16.15 | 27.864 | 5210.279 | 1207.036 | 632.135
| 5500 | 16.15 | 27.864 | 5306.333 | 1231.626 | 645.135
| 5600 | 16.15 | 27.864 | 5402.387 | 1256.217 | 658.135
| 5700 | 16.15 | 27.864 | 5498.44 | 1280.807 | 671.136
| 5800 | 16.15 | 27.864 | 5594.494 | 1305.398 | 684.136
| 5900 | 16.15 | 27.864 | 5690.547 | 1329.989 | 697.136
| 6000 | 16.15 | 27.864 | 5786.601 | 1354.579 | 710.136
| 6100 | 16.15 | 27.864 | 5882.655 | 1379.17 | 723.137
| 6200 | 16.15 | 27.864 | 5978.708 | 1403.76 | 736.137
| 6300 | 16.15 | 27.864 | 6074.762 | 1428.351 | 749.137
| 6400 | 16.15 | 27.864 | 6170.815 | 1452.941 | 762.137
| 6500 | 16.15 | 27.864 | 6266.869 | 1477.532 | 775.138
| 6600 | 16.15 | 27.864 | 6362.923 | 1502.122 | 788.138
| 6700 | 16.15 | 27.864 | 6458.976 | 1526.713 | 801.138
| 6800 | 16.15 | 27.864 | 6555.03 | 1551.304 | 814.139
| 6900 | 16.15 | 27.864 | 6651.084 | 1575.894 | 827.139
| 7000 | 16.15 | 27.864 | 6747.137 | 1600.485 | 840.139
| 7100 | 16.15 | 27.864 | 6843.191 | 1625.075 | 853.139
| 7200 | 16.15 | 27.864 | 6939.244 | 1649.666 | 866.14
| 7300 | 16.15 | 27.864 | 7035.298 | 1674.256 | 879.14
| 7400 | 16.15 | 27.864 | 7131.352 | 1698.847 | 892.14
| 7500 | 16.15 | 27.864 | 7227.405 | 1723.437 | 905.14
| 7600 | 16.15 | 27.864 | 7323.459 | 1748.028 | 918.141
| 7700 | 16.15 | 27.864 | 7419.513 | 1772.618 | 931.141
| 7800 | 16.15 | 27.864 | 7515.566 | 1797.209 | 944.141
| 7900 | 16.15 | 27.864 | 7611.62 | 1821.8 | 957.142
| 8000 | 16.15 | 27.864 | 7707.673 | 1846.39 | 970.142
| 8100 | 16.15 | 27.864 | 7803.727 | 1870.981 | 983.142
| 8200 | 16.15 | 27.864 | 7899.781 | 1895.571 | 996.142
| 8300 | 16.15 | 27.864 | 7995.834 | 1920.162 | 1009.143
| 8400 | 16.15 | 27.864 | 8091.888 | 1944.752 | 1022.143
| 8500 | 16.15 | 27.864 | 8187.941 | 1969.343 | 1035.143
| 8600 | 16.15 | 27.864 | 8283.995 | 1993.933 | 1048.143
| 8700 | 16.15 | 27.864 | 8380.049 | 2018.524 | 1061.144
| 8800 | 16.15 | 27.864 | 8476.102 | 2043.115 | 1074.144
| 8832.961 | 16.15 | 27.864 | 8507.763 | 2051.22 | 1078.429
| 8900 | 14.139 | 27.864 | 8572.47 | 2066.703 | 1086.614
| 9000 | 11.139 | 27.864 | 8670.036 | 2086.044 | 1096.84
| 9100 | 8.139 | 27.864 | 8768.613 | 2100.845 | 1104.664
| 9200 | 5.139 | 27.864 | 8867.931 | 2111.065 | 1110.067
| 9300 | 2.139 | 27.864 | 8967.718 | 2116.675 | 1113.033
| 9371.299 | 0 | 0 | 9039 | 2117.852 | 1113.655
| 9400 | 0.431 | 240.001 | 9067.701 | 2117.798 | 1113.562
| 9456.024 | 1.271 | 240.001 | 9123.718 | 2117.382 | 1112.842
| 9500 | 1.271 | 240.001 | 9167.683 | 2116.894 | 1111.997
| 9600 | 1.271 | 240.001 | 9267.659 | 2115.785 | 1110.076
| 9700 | 1.271 | 240.001 | 9367.634 | 2114.676 | 1108.155
| 9800 | 1.271 | 240.001 | 9467.61 | 2113.568 | 1106.234
| 9900 | 1.271 | 240.001 | 9567.585 | 2112.459 | 1104.314
| 10000 | 1.271 | 240.001 | 9667.56 | 2111.35 | 1102.393
| 10100 | 1.271 | 240.001 | 9767.536 | 2110.241 | 1100.472
| 10200 | 1.271 | 240.001 | 9867.511 | 2109.132 | 1098.551
| 10300 | 1.271 | 240.001 | 9967.487 | 2108.023 | 1096.631
| 10400 | 1.271 | 240.001 | 10067.462 | 2106.914 | 1094.71
| 10500 | 1.271 | 240.001 | 10167.437 | 2105.805 | 1092.789
| 10600 | 1.271 | 240.001 | 10267.413 | 2104.696 | 1090.868
| 10700 | 1.271 | 240.001 | 10367.388 | 2103.587 | 1088.947
| 10800 | 1.271 | 240.001 | 10467.364 | 2102.478 | 1087.027
| 10900 | 1.271 | 240.001 | 10567.339 | 2101.369 | 1085.106
| 11000 | 1.271 | 240.001 | 10667.314 | 2100.26 | 1083.185
| 11100 | 1.271 | 240.001 | 10767.29 | 2099.152 | 1081.264
| 11200 | 1.271 | 240.001 | 10867.265 | 2098.043 | 1079.344
| 11300 | 1.271 | 240.001 | 10967.241 | 2096.934 | 1077.423
| 11400 | 1.271 | 240.001 | 11067.216 | 2095.825 | 1075.502
| 11500 | 1.271 | 240.001 | 11167.191 | 2094.716 | 1073.581
| 11600 | 1.271 | 240.001 | 11267.167 | 2093.607 | 1071.66
| 11700 | 1.271 | 240.001 | 11367.142 | 2092.498 | 1069.74
| 11800 | 1.271 | 240.001 | 11467.118 | 2091.389 | 1067.819
| 11900 | 1.271 | 240.001 | 11567.093 | 2090.28 | 1065.898
| 12000 | 1.271 | 240.001 | 11667.068 | 2089.171 | 1063.977
| 12100 | 1.271 | 240.001 | 11767.044 | 2088.062 | 1062.056
| 12200 | 1.271 | 240.001 | 11867.019 | 2086.953 | 1060.136
| 12300 | 1.271 | 240.001 | 11966.995 | 2085.844 | 1058.215
| 12400 | 1.271 | 240.001 | 12066.97 | 2084.735 | 1056.294
| 12500 | 1.271 | 240.001 | 12166.945 | 2083.627 | 1054.373
| 12600 | 1.271 | 240.001 | 12266.921 | 2082.518 | 1052.453
| 12700 | 1.271 | 240.001 | 12366.896 | 2081.409 | 1050.532
| 12800 | 1.271 | 240.001 | 12466.872 | 2080.3 | 1048.611
| 12900 | 1.271 | 240.001 | 12566.847 | 2079.191 | 1046.69
| 13000 | 1.271 | 240.001 | 12666.822 | 2078.082 | 1044.769
| 13100 | 1.271 | 240.001 | 12766.798 | 2076.973 | 1042.849
| 13200 | 1.271 | 240.001 | 12866.773 | 2075.864 | 1040.928
| 13300 | 1.271 | 240.001 | 12966.749 | 2074.755 | 1039.007
| 13400 | 1.271 | 240.001 | 13066.724 | 2073.646 | 1037.086
| 13500 | 1.271 | 240.001 | 13166.699 | 2072.537 | 1035.165
| 13600 | 1.271 | 240.001 | 13266.675 | 2071.428 | 1033.245
| 13700 | 1.271 | 240.001 | 13366.65 | 2070.319 | 1031.324
| 13800 | 1.271 | 240.001 | 13466.626 | 2069.211 | 1029.403
| 13900 | 1.271 | 240.001 | 13566.601 | 2068.102 | 1027.482
| 13922.404 | 1.271 | 240.001 | 13589 | 2067.853 | 1027.052

## Sheet1 (hidden)
Nichols Federal 0994-24-21E
Nichols 0994-24-21W
Nichols 0994-24-20W
Nichols Federal 0994-24-20E
Nichols Federal 0994-24-19E
Nichols 0994-24-19W
Nichols 0994-24-18W
Nichols Federal 0994-24-18E
Nichols Federal 0994-24-17E
Nichols 0994-24-17W
Nichols 0994-24-16E
Nichols 0994-24-15E
Nichols 0994-24-16W
Nichols 0994-24-13E
Nichols 0994-24-12E
Nichols 0994-24-12W
Nichols 0994-24-11W
Nichols 0994-24-11E
Nichols 0994-24-10E
Nichols 0994-24-10W

## Lookup (hidden)
North Reference | RetunValue | Grid Type | ReturnValue | Deviation Indicator | ReturnValue
| 2 |  | 0 |  | 2
True |  | SPCS-Colorado Central-NAD27 |  | Directional
Grid |  | SPCS-Colorado Central-NAD83 |  | High Angle
|  | SPCS-Colorado North-NAD27 |  | Horizontal
SPCS-Colorado North-NAD83
SPCS-Colorado South-NAD27
SPCS-Colorado South-NAD83
UTM-Zone 12 NAD27
UTM-Zone 12 NAD83
UTM-Zone 13 NAD27
UTM-Zone 13 NAD83