## Data
Header Information | measured depth (ft) | inclination (°) | azimuth (°) | true vertical depth (ft) | northing +N/-S (ft) | easting +E/-W (ft)
Operator Name | 0 | 0 | 0 | 0 | 0 | 0 | ELU A18 FED 24B-12 496
Caerus Oil & Gas | 100 | 0 | 0 | 100 | 0 | 0 | ELU A18 FED 24C-12 496
Operator Number | 200 | 0 | 0 | 200 | 0 | 0 | ELU A18 FED 24D-12 496
10456 | 300 | 0 | 0 | 300 | 0 | 0 | ELU A18 FED 25A-12 496
Well Name and Number | 400 | 0 | 0 | 400 | 0 | 0 | ELU A18 FED 25B-12 496
ELU A18 FED 15B-7 495 | 490 | 0 | 0 | 490 | 0 | 0 | ELU A18 FED 25C-12 496
API Number (if available) | 500 | 0.3 | 38.857 | 500 | 0.02 | 0.016 | ELU A18 FED 25D-12 496
| 600 | 3.3 | 38.857 | 599.939 | 2.466 | 1.987 | ELU A18 FED 21A-13 496
Location: QQ SEC TWP RGE | 700 | 6.3 | 38.857 | 699.577 | 8.981 | 7.236 | ELU A18 FED 21B-13 496
W1/2 SW1/4, S23, T4S, R96W, 6th PM | 800 | 9.3 | 38.857 | 798.641 | 19.549 | 15.75 | ELU A18 FED 21C-13 496
Citing Type: Planned or Actual | 880.074 | 11.702 | 38.857 | 877.368 | 30.912 | 24.905 | ELU A18 FED 21D-13 496
Planned | 900 | 11.702 | 38.857 | 896.88 | 34.059 | 27.44 | ELU A18 FED 22A-13 496
Deviation Indicator | 1000 | 11.702 | 38.857 | 994.801 | 49.854 | 40.165 | ELU A18 FED 13B-7 495
Directional | 1100 | 11.702 | 38.857 | 1092.722 | 65.648 | 52.89 | ELU A18 FED 13C-7 495
North Reference | 1200 | 11.702 | 38.857 | 1190.644 | 81.442 | 65.615 | ELU A18 FED 13D-7 495
True | 1300 | 11.702 | 38.857 | 1288.565 | 97.237 | 78.339 | ELU A18 FED 14A-7 495
Grid Type | 1400 | 11.702 | 38.857 | 1386.487 | 113.031 | 91.064 | ELU A18 FED 14B-7 495
#VALUE! | 1500 | 11.702 | 38.857 | 1484.408 | 128.825 | 103.789 | ELU A18 FED 14C-7 495
| 1600 | 11.702 | 38.857 | 1582.33 | 144.62 | 116.514 | ELU A18 FED 14D-7 495
| 1700 | 11.702 | 38.857 | 1680.251 | 160.414 | 129.239 | ELU A18 FED 15A-7 495
| 1800 | 11.702 | 38.857 | 1778.173 | 176.208 | 141.964 | ELU A18 FED 15B-7 495
| 1900 | 11.702 | 38.857 | 1876.094 | 192.003 | 154.688 | ELU A18 FED 15C-7 495
| 2000 | 11.702 | 38.857 | 1974.016 | 207.797 | 167.413 | ELU A18 FED 15D-7 495
| 2100 | 11.702 | 38.857 | 2071.937 | 223.591 | 180.138 | ELU A18 FED 11A-18 495
| 2200 | 11.702 | 38.857 | 2169.859 | 239.385 | 192.863 | ELU A18 FED 11B-18 495
| 2300 | 11.702 | 38.857 | 2267.78 | 255.18 | 205.588 | ELU A18 FED 11C-18 495
| 2400 | 11.702 | 38.857 | 2365.702 | 270.974 | 218.312 | ELU A18 FED 11D-18 495
| 2500 | 11.702 | 38.857 | 2463.623 | 286.768 | 231.037 | ELU A18 FED 12A-18 495
| 2600 | 11.702 | 38.857 | 2561.545 | 302.563 | 243.762 | ELU A18 FED 12B-18 495
| 2700 | 11.702 | 38.857 | 2659.466 | 318.357 | 256.487 | ELU A18 FED 12C-18 495
| 2800 | 11.702 | 38.857 | 2757.388 | 334.151 | 269.212 | ELU A18 FED 12D-18 495
| 2900 | 11.702 | 38.857 | 2855.309 | 349.946 | 281.936 | ELU A18 FED 13A-18 495
| 3000 | 11.702 | 38.857 | 2953.231 | 365.74 | 294.661 | ELU A18 FED 13B-18 495
| 3100 | 11.702 | 38.857 | 3051.152 | 381.534 | 307.386 | ELU A18 FED 13C-18 495
| 3200 | 11.702 | 38.857 | 3149.074 | 397.329 | 320.111 | ELU A18 FED 13D-18 495
| 3300 | 11.702 | 38.857 | 3246.995 | 413.123 | 332.836
| 3400 | 11.702 | 38.857 | 3344.917 | 428.917 | 345.56
| 3500 | 11.702 | 38.857 | 3442.838 | 444.711 | 358.285
| 3600 | 11.702 | 38.857 | 3540.76 | 460.506 | 371.01
| 3700 | 11.702 | 38.857 | 3638.681 | 476.3 | 383.735
| 3800 | 11.702 | 38.857 | 3736.603 | 492.094 | 396.46
| 3900 | 11.702 | 38.857 | 3834.524 | 507.889 | 409.184
| 4000 | 11.702 | 38.857 | 3932.446 | 523.683 | 421.909
| 4100 | 11.702 | 38.857 | 4030.367 | 539.477 | 434.634
| 4200 | 11.702 | 38.857 | 4128.289 | 555.272 | 447.359
| 4300 | 11.702 | 38.857 | 4226.21 | 571.066 | 460.084
| 4400 | 11.702 | 38.857 | 4324.132 | 586.86 | 472.808
| 4500 | 11.702 | 38.857 | 4422.053 | 602.655 | 485.533
| 4600 | 11.702 | 38.857 | 4519.975 | 618.449 | 498.258
| 4700 | 11.702 | 38.857 | 4617.896 | 634.243 | 510.983
| 4800 | 11.702 | 38.857 | 4715.818 | 650.037 | 523.708
| 4900 | 11.702 | 38.857 | 4813.739 | 665.832 | 536.432
| 5000 | 11.702 | 38.857 | 4911.661 | 681.626 | 549.157
| 5100 | 11.702 | 38.857 | 5009.582 | 697.42 | 561.882
| 5200 | 11.702 | 38.857 | 5107.504 | 713.215 | 574.607
| 5300 | 11.702 | 38.857 | 5205.425 | 729.009 | 587.332
| 5400 | 11.702 | 38.857 | 5303.347 | 744.803 | 600.057
| 5500 | 11.702 | 38.857 | 5401.268 | 760.598 | 612.781
| 5600 | 11.702 | 38.857 | 5499.19 | 776.392 | 625.506
| 5700 | 11.702 | 38.857 | 5597.111 | 792.186 | 638.231
| 5800 | 11.702 | 38.857 | 5695.033 | 807.981 | 650.956
| 5900 | 11.702 | 38.857 | 5792.954 | 823.775 | 663.681
| 6000 | 11.702 | 38.857 | 5890.876 | 839.569 | 676.405
| 6100 | 11.702 | 38.857 | 5988.797 | 855.363 | 689.13
| 6200 | 11.702 | 38.857 | 6086.719 | 871.158 | 701.855
| 6300 | 11.702 | 38.857 | 6184.64 | 886.952 | 714.58
| 6400 | 11.702 | 38.857 | 6282.562 | 902.746 | 727.305
| 6500 | 11.702 | 38.857 | 6380.483 | 918.541 | 740.029
| 6600 | 11.702 | 38.857 | 6478.405 | 934.335 | 752.754
| 6700 | 11.702 | 38.857 | 6576.326 | 950.129 | 765.479
| 6800 | 11.702 | 38.857 | 6674.248 | 965.924 | 778.204
| 6900 | 11.702 | 38.857 | 6772.169 | 981.718 | 790.929
| 7000 | 11.702 | 38.857 | 6870.091 | 997.512 | 803.653
| 7100 | 11.702 | 38.857 | 6968.012 | 1013.307 | 816.378
| 7200 | 11.702 | 38.857 | 7065.934 | 1029.101 | 829.103
| 7300 | 11.702 | 38.857 | 7163.855 | 1044.895 | 841.828
| 7400 | 11.702 | 38.857 | 7261.777 | 1060.689 | 854.553
| 7500 | 11.702 | 38.857 | 7359.698 | 1076.484 | 867.277
| 7600 | 11.702 | 38.857 | 7457.62 | 1092.278 | 880.002
| 7700 | 11.702 | 38.857 | 7555.541 | 1108.072 | 892.727
| 7800 | 11.702 | 38.857 | 7653.463 | 1123.867 | 905.452
| 7900 | 11.702 | 38.857 | 7751.384 | 1139.661 | 918.177
| 8000 | 11.702 | 38.857 | 7849.306 | 1155.455 | 930.901
| 8100 | 11.702 | 38.857 | 7947.227 | 1171.25 | 943.626
| 8200 | 11.702 | 38.857 | 8045.149 | 1187.044 | 956.351
| 8300 | 11.702 | 38.857 | 8143.07 | 1202.838 | 969.076
| 8400 | 11.702 | 38.857 | 8240.992 | 1218.633 | 981.801
| 8500 | 11.702 | 38.857 | 8338.913 | 1234.427 | 994.525
| 8600 | 11.702 | 38.857 | 8436.835 | 1250.221 | 1007.25
| 8700 | 11.702 | 38.857 | 8534.756 | 1266.016 | 1019.975
| 8767.275 | 11.702 | 38.857 | 8600.632 | 1276.641 | 1028.536
| 8800 | 10.72 | 38.857 | 8632.733 | 1281.596 | 1032.527
| 8900 | 7.72 | 38.857 | 8731.429 | 1294.072 | 1042.579
| 9000 | 4.72 | 38.857 | 8830.829 | 1302.509 | 1049.376
| 9100 | 1.72 | 38.857 | 8930.66 | 1306.883 | 1052.9
| 9157.349 | 0 | 0 | 8988 | 1307.553 | 1053.44
| 9200 | 0.64 | 240.001 | 9030.65 | 1307.434 | 1053.234
| 9242.074 | 1.271 | 240.001 | 9072.718 | 1307.084 | 1052.627
| 9300 | 1.271 | 240.001 | 9130.63 | 1306.441 | 1051.514
| 9400 | 1.271 | 240.001 | 9230.606 | 1305.332 | 1049.593
| 9500 | 1.271 | 240.001 | 9330.581 | 1304.223 | 1047.672
| 9600 | 1.271 | 240.001 | 9430.556 | 1303.114 | 1045.752
| 9700 | 1.271 | 240.001 | 9530.532 | 1302.005 | 1043.831
| 9800 | 1.271 | 240.001 | 9630.507 | 1300.897 | 1041.91
| 9900 | 1.271 | 240.001 | 9730.483 | 1299.788 | 1039.989
| 10000 | 1.271 | 240.001 | 9830.458 | 1298.679 | 1038.068
| 10100 | 1.271 | 240.001 | 9930.433 | 1297.57 | 1036.148
| 10200 | 1.271 | 240.001 | 10030.409 | 1296.461 | 1034.227
| 10300 | 1.271 | 240.001 | 10130.384 | 1295.352 | 1032.306
| 10400 | 1.271 | 240.001 | 10230.36 | 1294.243 | 1030.385
| 10500 | 1.271 | 240.001 | 10330.335 | 1293.134 | 1028.465
| 10600 | 1.271 | 240.001 | 10430.31 | 1292.025 | 1026.544
| 10700 | 1.271 | 240.001 | 10530.286 | 1290.916 | 1024.623
| 10800 | 1.271 | 240.001 | 10630.261 | 1289.807 | 1022.702
| 10900 | 1.271 | 240.001 | 10730.237 | 1288.698 | 1020.781
| 11000 | 1.271 | 240.001 | 10830.212 | 1287.589 | 1018.861
| 11100 | 1.271 | 240.001 | 10930.187 | 1286.481 | 1016.94
| 11200 | 1.271 | 240.001 | 11030.163 | 1285.372 | 1015.019
| 11300 | 1.271 | 240.001 | 11130.138 | 1284.263 | 1013.098
| 11400 | 1.271 | 240.001 | 11230.114 | 1283.154 | 1011.178
| 11500 | 1.271 | 240.001 | 11330.089 | 1282.045 | 1009.257
| 11600 | 1.271 | 240.001 | 11430.064 | 1280.936 | 1007.336
| 11700 | 1.271 | 240.001 | 11530.04 | 1279.827 | 1005.415
| 11800 | 1.271 | 240.001 | 11630.015 | 1278.718 | 1003.494
| 11900 | 1.271 | 240.001 | 11729.991 | 1277.609 | 1001.574
| 12000 | 1.271 | 240.001 | 11829.966 | 1276.5 | 999.653
| 12100 | 1.271 | 240.001 | 11929.941 | 1275.391 | 997.732
| 12200 | 1.271 | 240.001 | 12029.917 | 1274.282 | 995.811
| 12300 | 1.271 | 240.001 | 12129.892 | 1273.173 | 993.89
| 12400 | 1.271 | 240.001 | 12229.868 | 1272.065 | 991.97
| 12500 | 1.271 | 240.001 | 12329.843 | 1270.956 | 990.049
| 12600 | 1.271 | 240.001 | 12429.818 | 1269.847 | 988.128
| 12700 | 1.271 | 240.001 | 12529.794 | 1268.738 | 986.207
| 12800 | 1.271 | 240.001 | 12629.769 | 1267.629 | 984.287
| 12900 | 1.271 | 240.001 | 12729.745 | 1266.52 | 982.366
| 13000 | 1.271 | 240.001 | 12829.72 | 1265.411 | 980.445
| 13100 | 1.271 | 240.001 | 12929.695 | 1264.302 | 978.524
| 13200 | 1.271 | 240.001 | 13029.671 | 1263.193 | 976.603
| 13300 | 1.271 | 240.001 | 13129.646 | 1262.084 | 974.683
| 13400 | 1.271 | 240.001 | 13229.622 | 1260.975 | 972.762
| 13500 | 1.271 | 240.001 | 13329.597 | 1259.866 | 970.841
| 13600 | 1.271 | 240.001 | 13429.572 | 1258.757 | 968.92
| 13708.454 | 1.271 | 240.001 | 13538 | 1257.555 | 966.837

## Sheet1 (hidden)
Nichols Federal 0994-24-21E
Nichols 0994-24-21W
Nichols 0994-24-20W
Nichols Federal 0994-24-20E
Nichols Federal 0994-24-19E
Nichols 0994-24-19W
Nichols 0994-24-18W
Nichols Federal 0994-24-18E
Nichols Federal 0994-24-17E
Nichols 0994-24-17W
Nichols 0994-24-16E
Nichols 0994-24-15E
Nichols 0994-24-16W
Nichols 0994-24-13E
Nichols 0994-24-12E
Nichols 0994-24-12W
Nichols 0994-24-11W
Nichols 0994-24-11E
Nichols 0994-24-10E
Nichols 0994-24-10W

## Lookup (hidden)
North Reference | RetunValue | Grid Type | ReturnValue | Deviation Indicator | ReturnValue
| 2 |  | 0 |  | 2
True |  | SPCS-Colorado Central-NAD27 |  | Directional
Grid |  | SPCS-Colorado Central-NAD83 |  | High Angle
|  | SPCS-Colorado North-NAD27 |  | Horizontal
SPCS-Colorado North-NAD83
SPCS-Colorado South-NAD27
SPCS-Colorado South-NAD83
UTM-Zone 12 NAD27
UTM-Zone 12 NAD83
UTM-Zone 13 NAD27
UTM-Zone 13 NAD83