## Data
Header Information | measured depth (ft) | inclination (°) | azimuth (°) | true vertical depth (ft) | northing +N/-S (ft) | easting +E/-W (ft)
Operator Name | 0 | 0 | 0 | 0 | 0 | 0 | ELU A18 FED 24B-12 496
Caerus Oil & Gas | 100 | 0 | 0 | 100 | 0 | 0 | ELU A18 FED 24C-12 496
Operator Number | 200 | 0 | 0 | 200 | 0 | 0 | ELU A18 FED 24D-12 496
10456 | 300 | 0 | 0 | 300 | 0 | 0 | ELU A18 FED 25A-12 496
Well Name and Number | 370 | 0 | 0 | 370 | 0 | 0 | ELU A18 FED 25B-12 496
ELU A18 FED 15D-18 495 | 400 | 0.9 | 70 | 399.999 | 0.081 | 0.221 | ELU A18 FED 25C-12 496
API Number (if available) | 500 | 3.9 | 70 | 499.9 | 1.513 | 4.156 | ELU A18 FED 25D-12 496
| 600 | 6.9 | 70 | 599.444 | 4.731 | 12.998 | ELU A18 FED 21A-13 496
Location: QQ SEC TWP RGE | 636.667 | 8 | 70 | 635.801 | 6.357 | 17.466 | ELU A18 FED 21B-13 496
W1/2 SW1/4, S23, T4S, R96W, 6th PM | 700 | 9.652 | 76.151 | 698.384 | 9.135 | 26.763 | ELU A18 FED 21C-13 496
Citing Type: Planned or Actual | 800 | 12.404 | 82.443 | 796.531 | 12.555 | 45.553 | ELU A18 FED 21D-13 496
Planned | 900 | 15.249 | 86.449 | 893.626 | 14.782 | 69.331 | ELU A18 FED 22A-13 496
Deviation Indicator | 1000 | 18.143 | 89.212 | 989.402 | 15.811 | 98.03 | ELU A18 FED 13B-7 495
Directional | 1026.93 | 18.928 | 89.815 | 1014.934 | 15.883 | 106.59 | ELU A18 FED 13C-7 495
North Reference | 1100 | 18.928 | 89.815 | 1084.054 | 15.96 | 130.292 | ELU A18 FED 13D-7 495
True | 1200 | 18.928 | 89.815 | 1178.647 | 16.065 | 162.729 | ELU A18 FED 14A-7 495
Grid Type | 1300 | 18.928 | 89.815 | 1273.24 | 16.169 | 195.166 | ELU A18 FED 14B-7 495
#VALUE! | 1400 | 18.928 | 89.815 | 1367.833 | 16.274 | 227.603 | ELU A18 FED 14C-7 495
| 1500 | 18.928 | 89.815 | 1462.426 | 16.379 | 260.04 | ELU A18 FED 14D-7 495
| 1600 | 18.928 | 89.815 | 1557.018 | 16.484 | 292.477 | ELU A18 FED 15A-7 495
| 1700 | 18.928 | 89.815 | 1651.611 | 16.589 | 324.914 | ELU A18 FED 15B-7 495
| 1800 | 18.928 | 89.815 | 1746.204 | 16.694 | 357.352 | ELU A18 FED 15C-7 495
| 1900 | 18.928 | 89.815 | 1840.797 | 16.799 | 389.789 | ELU A18 FED 15D-18 495
| 2000 | 18.928 | 89.815 | 1935.39 | 16.904 | 422.226 | ELU A18 FED 11A-18 495
| 2100 | 18.928 | 89.815 | 2029.983 | 17.008 | 454.663 | ELU A18 FED 11B-18 495
| 2200 | 18.928 | 89.815 | 2124.576 | 17.113 | 487.1 | ELU A18 FED 11C-18 495
| 2300 | 18.928 | 89.815 | 2219.169 | 17.218 | 519.537 | ELU A18 FED 11D-18 495
| 2400 | 18.928 | 89.815 | 2313.762 | 17.323 | 551.974 | ELU A18 FED 12A-18 495
| 2500 | 18.928 | 89.815 | 2408.355 | 17.428 | 584.411 | ELU A18 FED 12B-18 495
| 2600 | 18.928 | 89.815 | 2502.948 | 17.533 | 616.848 | ELU A18 FED 12C-18 495
| 2700 | 18.928 | 89.815 | 2597.541 | 17.638 | 649.285 | ELU A18 FED 12D-18 495
| 2800 | 18.928 | 89.815 | 2692.134 | 17.743 | 681.722 | ELU A18 FED 13A-18 495
| 2900 | 18.928 | 89.815 | 2786.727 | 17.847 | 714.159 | ELU A18 FED 13B-18 495
| 3000 | 18.928 | 89.815 | 2881.32 | 17.952 | 746.596 | ELU A18 FED 13C-18 495
| 3100 | 18.928 | 89.815 | 2975.913 | 18.057 | 779.033 | ELU A18 FED 13D-18 495
| 3200 | 18.928 | 89.815 | 3070.506 | 18.162 | 811.47
| 3300 | 18.928 | 89.815 | 3165.099 | 18.267 | 843.907
| 3400 | 18.928 | 89.815 | 3259.692 | 18.372 | 876.345
| 3500 | 18.928 | 89.815 | 3354.284 | 18.477 | 908.782
| 3600 | 18.928 | 89.815 | 3448.877 | 18.582 | 941.219
| 3700 | 18.928 | 89.815 | 3543.47 | 18.687 | 973.656
| 3800 | 18.928 | 89.815 | 3638.063 | 18.791 | 1006.093
| 3900 | 18.928 | 89.815 | 3732.656 | 18.896 | 1038.53
| 4000 | 18.928 | 89.815 | 3827.249 | 19.001 | 1070.967
| 4100 | 18.928 | 89.815 | 3921.842 | 19.106 | 1103.404
| 4200 | 18.928 | 89.815 | 4016.435 | 19.211 | 1135.841
| 4300 | 18.928 | 89.815 | 4111.028 | 19.316 | 1168.278
| 4400 | 18.928 | 89.815 | 4205.621 | 19.421 | 1200.715
| 4500 | 18.928 | 89.815 | 4300.214 | 19.526 | 1233.152
| 4600 | 18.928 | 89.815 | 4394.807 | 19.63 | 1265.589
| 4700 | 18.928 | 89.815 | 4489.4 | 19.735 | 1298.026
| 4800 | 18.928 | 89.815 | 4583.993 | 19.84 | 1330.463
| 4900 | 18.928 | 89.815 | 4678.586 | 19.945 | 1362.9
| 5000 | 18.928 | 89.815 | 4773.179 | 20.05 | 1395.338
| 5100 | 18.928 | 89.815 | 4867.772 | 20.155 | 1427.775
| 5200 | 18.928 | 89.815 | 4962.365 | 20.26 | 1460.212
| 5300 | 18.928 | 89.815 | 5056.958 | 20.365 | 1492.649
| 5400 | 18.928 | 89.815 | 5151.551 | 20.469 | 1525.086
| 5500 | 18.928 | 89.815 | 5246.143 | 20.574 | 1557.523
| 5600 | 18.928 | 89.815 | 5340.736 | 20.679 | 1589.96
| 5700 | 18.928 | 89.815 | 5435.329 | 20.784 | 1622.397
| 5800 | 18.928 | 89.815 | 5529.922 | 20.889 | 1654.834
| 5900 | 18.928 | 89.815 | 5624.515 | 20.994 | 1687.271
| 6000 | 18.928 | 89.815 | 5719.108 | 21.099 | 1719.708
| 6100 | 18.928 | 89.815 | 5813.701 | 21.204 | 1752.145
| 6200 | 18.928 | 89.815 | 5908.294 | 21.308 | 1784.582
| 6300 | 18.928 | 89.815 | 6002.887 | 21.413 | 1817.019
| 6400 | 18.928 | 89.815 | 6097.48 | 21.518 | 1849.456
| 6500 | 18.928 | 89.815 | 6192.073 | 21.623 | 1881.893
| 6600 | 18.928 | 89.815 | 6286.666 | 21.728 | 1914.331
| 6700 | 18.928 | 89.815 | 6381.259 | 21.833 | 1946.768
| 6800 | 18.928 | 89.815 | 6475.852 | 21.938 | 1979.205
| 6900 | 18.928 | 89.815 | 6570.445 | 22.043 | 2011.642
| 7000 | 18.928 | 89.815 | 6665.038 | 22.147 | 2044.079
| 7100 | 18.928 | 89.815 | 6759.631 | 22.252 | 2076.516
| 7200 | 18.928 | 89.815 | 6854.224 | 22.357 | 2108.953
| 7300 | 18.928 | 89.815 | 6948.817 | 22.462 | 2141.39
| 7400 | 18.928 | 89.815 | 7043.409 | 22.567 | 2173.827
| 7500 | 18.928 | 89.815 | 7138.002 | 22.672 | 2206.264
| 7600 | 18.928 | 89.815 | 7232.595 | 22.777 | 2238.701
| 7700 | 18.928 | 89.815 | 7327.188 | 22.882 | 2271.138
| 7800 | 18.928 | 89.815 | 7421.781 | 22.986 | 2303.575
| 7900 | 18.928 | 89.815 | 7516.374 | 23.091 | 2336.012
| 8000 | 18.928 | 89.815 | 7610.967 | 23.196 | 2368.449
| 8100 | 18.928 | 89.815 | 7705.56 | 23.301 | 2400.886
| 8200 | 18.928 | 89.815 | 7800.153 | 23.406 | 2433.324
| 8300 | 18.928 | 89.815 | 7894.746 | 23.511 | 2465.761
| 8400 | 18.928 | 89.815 | 7989.339 | 23.616 | 2498.198
| 8500 | 18.928 | 89.815 | 8083.932 | 23.721 | 2530.635
| 8600 | 18.928 | 89.815 | 8178.525 | 23.825 | 2563.072
| 8700 | 18.928 | 89.815 | 8273.118 | 23.93 | 2595.509
| 8798.714 | 18.928 | 89.815 | 8366.495 | 24.034 | 2627.529
| 8800 | 18.889 | 89.815 | 8367.711 | 24.035 | 2627.946
| 8900 | 15.889 | 89.815 | 8463.13 | 24.132 | 2657.828
| 9000 | 12.889 | 89.815 | 8559.982 | 24.212 | 2682.675
| 9100 | 9.889 | 89.815 | 8658.002 | 24.276 | 2702.42
| 9200 | 6.889 | 89.815 | 8756.92 | 24.323 | 2717.007
| 9300 | 3.889 | 89.815 | 8856.467 | 24.354 | 2726.398
| 9400 | 0.889 | 89.815 | 8956.369 | 24.367 | 2730.566
| 9429.633 | 0 | 0 | 8986 | 24.368 | 2730.795
| 9500 | 1.056 | 240.001 | 9056.363 | 24.044 | 2730.234
| 9514.357 | 1.271 | 240.001 | 9070.718 | 23.898 | 2729.982
| 9600 | 1.271 | 240.001 | 9156.339 | 22.948 | 2728.337
| 9700 | 1.271 | 240.001 | 9256.315 | 21.839 | 2726.416
| 9800 | 1.271 | 240.001 | 9356.29 | 20.73 | 2724.495
| 9900 | 1.271 | 240.001 | 9456.266 | 19.621 | 2722.574
| 10000 | 1.271 | 240.001 | 9556.241 | 18.513 | 2720.654
| 10100 | 1.271 | 240.001 | 9656.216 | 17.404 | 2718.733
| 10200 | 1.271 | 240.001 | 9756.192 | 16.295 | 2716.812
| 10300 | 1.271 | 240.001 | 9856.167 | 15.186 | 2714.891
| 10400 | 1.271 | 240.001 | 9956.143 | 14.077 | 2712.97
| 10500 | 1.271 | 240.001 | 10056.118 | 12.968 | 2711.05
| 10600 | 1.271 | 240.001 | 10156.093 | 11.859 | 2709.129
| 10700 | 1.271 | 240.001 | 10256.069 | 10.75 | 2707.208
| 10800 | 1.271 | 240.001 | 10356.044 | 9.641 | 2705.287
| 10900 | 1.271 | 240.001 | 10456.02 | 8.532 | 2703.366
| 11000 | 1.271 | 240.001 | 10555.995 | 7.423 | 2701.446
| 11100 | 1.271 | 240.001 | 10655.97 | 6.314 | 2699.525
| 11200 | 1.271 | 240.001 | 10755.946 | 5.205 | 2697.604
| 11300 | 1.271 | 240.001 | 10855.921 | 4.097 | 2695.683
| 11400 | 1.271 | 240.001 | 10955.897 | 2.988 | 2693.762
| 11500 | 1.271 | 240.001 | 11055.872 | 1.879 | 2691.842
| 11600 | 1.271 | 240.001 | 11155.847 | 0.77 | 2689.921
| 11700 | 1.271 | 240.001 | 11255.823 | -0.339 | 2688
| 11800 | 1.271 | 240.001 | 11355.798 | -1.448 | 2686.079
| 11900 | 1.271 | 240.001 | 11455.774 | -2.557 | 2684.159
| 12000 | 1.271 | 240.001 | 11555.749 | -3.666 | 2682.238
| 12100 | 1.271 | 240.001 | 11655.724 | -4.775 | 2680.317
| 12200 | 1.271 | 240.001 | 11755.7 | -5.884 | 2678.396
| 12300 | 1.271 | 240.001 | 11855.675 | -6.993 | 2676.475
| 12400 | 1.271 | 240.001 | 11955.651 | -8.102 | 2674.555
| 12500 | 1.271 | 240.001 | 12055.626 | -9.21 | 2672.634
| 12600 | 1.271 | 240.001 | 12155.601 | -10.319 | 2670.713
| 12700 | 1.271 | 240.001 | 12255.577 | -11.428 | 2668.792
| 12800 | 1.271 | 240.001 | 12355.552 | -12.537 | 2666.871
| 12900 | 1.271 | 240.001 | 12455.528 | -13.646 | 2664.951
| 13000 | 1.271 | 240.001 | 12555.503 | -14.755 | 2663.03
| 13100 | 1.271 | 240.001 | 12655.478 | -15.864 | 2661.109
| 13200 | 1.271 | 240.001 | 12755.454 | -16.973 | 2659.188
| 13300 | 1.271 | 240.001 | 12855.429 | -18.082 | 2657.268
| 13400 | 1.271 | 240.001 | 12955.405 | -19.191 | 2655.347
| 13500 | 1.271 | 240.001 | 13055.38 | -20.3 | 2653.426
| 13600 | 1.271 | 240.001 | 13155.355 | -21.409 | 2651.505
| 13700 | 1.271 | 240.001 | 13255.331 | -22.518 | 2649.584
| 13800 | 1.271 | 240.001 | 13355.306 | -23.626 | 2647.664
| 13900 | 1.271 | 240.001 | 13455.282 | -24.735 | 2645.743
| 13980.738 | 1.271 | 240.001 | 13536 | -25.631 | 2644.192

## Sheet1 (hidden)
Nichols Federal 0994-24-21E
Nichols 0994-24-21W
Nichols 0994-24-20W
Nichols Federal 0994-24-20E
Nichols Federal 0994-24-19E
Nichols 0994-24-19W
Nichols 0994-24-18W
Nichols Federal 0994-24-18E
Nichols Federal 0994-24-17E
Nichols 0994-24-17W
Nichols 0994-24-16E
Nichols 0994-24-15E
Nichols 0994-24-16W
Nichols 0994-24-13E
Nichols 0994-24-12E
Nichols 0994-24-12W
Nichols 0994-24-11W
Nichols 0994-24-11E
Nichols 0994-24-10E
Nichols 0994-24-10W

## Lookup (hidden)
North Reference | RetunValue | Grid Type | ReturnValue | Deviation Indicator | ReturnValue
| 2 |  | 0 |  | 2
True |  | SPCS-Colorado Central-NAD27 |  | Directional
Grid |  | SPCS-Colorado Central-NAD83 |  | High Angle
|  | SPCS-Colorado North-NAD27 |  | Horizontal
SPCS-Colorado North-NAD83
SPCS-Colorado South-NAD27
SPCS-Colorado South-NAD83
UTM-Zone 12 NAD27
UTM-Zone 12 NAD83
UTM-Zone 13 NAD27
UTM-Zone 13 NAD83