## Data
Header Information | measured depth (ft) | inclination (°) | azimuth (°) | true vertical depth (ft) | northing +N/-S (ft) | easting +E/-W (ft)
Operator Name | 0 | 0 | 0 | 0 | 0 | 0 | ELU A18 FED 24B-12 496
Caerus Oil & Gas | 100 | 0 | 0 | 100 | 0 | 0 | ELU A18 FED 24C-12 496
Operator Number | 200 | 0 | 0 | 200 | 0 | 0 | ELU A18 FED 24D-12 496
10456 | 225 | 0 | 0 | 225 | 0 | 0 | ELU A18 FED 25A-12 496
Well Name and Number | 300 | 2.25 | 340 | 299.981 | 1.384 | -0.504 | ELU A18 FED 25B-12 496
ELU A18 FED 24D-12 496 | 391.667 | 5 | 340 | 391.455 | 6.829 | -2.486 | ELU A18 FED 25C-12 496
API Number (if available) | 400 | 5.223 | 338.733 | 399.755 | 7.524 | -2.747 | ELU A18 FED 25D-12 496
| 500 | 8.024 | 329.197 | 499.081 | 17.763 | -7.974 | ELU A18 FED 21A-13 496
Location: QQ SEC TWP RGE | 600 | 10.931 | 324.636 | 597.707 | 31.493 | -17.038 | ELU A18 FED 21B-13 496
W1/2 SW1/4, S23, T4S, R96W, 6th PM | 632.998 | 11.9 | 323.618 | 630.052 | 36.784 | -20.867 | ELU A18 FED 21C-13 496
Citing Type: Planned or Actual | 700 | 11.9 | 323.618 | 695.614 | 47.907 | -29.062 | ELU A18 FED 21D-13 496
Planned | 800 | 11.9 | 323.618 | 793.464 | 64.508 | -41.294 | ELU A18 FED 22A-13 496
Deviation Indicator | 900 | 11.9 | 323.618 | 891.315 | 81.11 | -53.526 | ELU A18 FED 13B-7 495
Directional | 1000 | 11.9 | 323.618 | 989.166 | 97.711 | -65.757 | ELU A18 FED 13C-7 495
North Reference | 1100 | 11.9 | 323.618 | 1087.017 | 114.313 | -77.989 | ELU A18 FED 13D-7 495
True | 1200 | 11.9 | 323.618 | 1184.868 | 130.914 | -90.221 | ELU A18 FED 14A-7 495
Grid Type | 1300 | 11.9 | 323.618 | 1282.718 | 147.515 | -102.453 | ELU A18 FED 14B-7 495
#VALUE! | 1400 | 11.9 | 323.618 | 1380.569 | 164.117 | -114.684 | ELU A18 FED 14C-7 495
| 1500 | 11.9 | 323.618 | 1478.42 | 180.718 | -126.916 | ELU A18 FED 14D-7 495
| 1600 | 11.9 | 323.618 | 1576.271 | 197.32 | -139.148 | ELU A18 FED 15A-7 495
| 1700 | 11.9 | 323.618 | 1674.122 | 213.921 | -151.38 | ELU A18 FED 15B-7 495
| 1800 | 11.9 | 323.618 | 1771.972 | 230.522 | -163.611 | ELU A18 FED 15C-7 495
| 1900 | 11.9 | 323.618 | 1869.823 | 247.124 | -175.843 | ELU A18 FED 15D-18 495
| 2000 | 11.9 | 323.618 | 1967.674 | 263.725 | -188.075 | ELU A18 FED 11A-18 495
| 2100 | 11.9 | 323.618 | 2065.525 | 280.327 | -200.307 | ELU A18 FED 11B-18 495
| 2200 | 11.9 | 323.618 | 2163.375 | 296.928 | -212.538 | ELU A18 FED 11C-18 495
| 2300 | 11.9 | 323.618 | 2261.226 | 313.529 | -224.77 | ELU A18 FED 11D-18 495
| 2400 | 11.9 | 323.618 | 2359.077 | 330.131 | -237.002 | ELU A18 FED 12A-18 495
| 2500 | 11.9 | 323.618 | 2456.928 | 346.732 | -249.234 | ELU A18 FED 12B-18 495
| 2600 | 11.9 | 323.618 | 2554.779 | 363.334 | -261.465 | ELU A18 FED 12C-18 495
| 2700 | 11.9 | 323.618 | 2652.629 | 379.935 | -273.697 | ELU A18 FED 12D-18 495
| 2800 | 11.9 | 323.618 | 2750.48 | 396.536 | -285.929 | ELU A18 FED 13A-18 495
| 2900 | 11.9 | 323.618 | 2848.331 | 413.138 | -298.161 | ELU A18 FED 13B-18 495
| 3000 | 11.9 | 323.618 | 2946.182 | 429.739 | -310.392 | ELU A18 FED 13C-18 495
| 3100 | 11.9 | 323.618 | 3044.033 | 446.34 | -322.624 | ELU A18 FED 13D-18 495
| 3200 | 11.9 | 323.618 | 3141.883 | 462.942 | -334.856
| 3300 | 11.9 | 323.618 | 3239.734 | 479.543 | -347.088
| 3400 | 11.9 | 323.618 | 3337.585 | 496.145 | -359.319
| 3500 | 11.9 | 323.618 | 3435.436 | 512.746 | -371.551
| 3600 | 11.9 | 323.618 | 3533.287 | 529.347 | -383.783
| 3700 | 11.9 | 323.618 | 3631.137 | 545.949 | -396.015
| 3800 | 11.9 | 323.618 | 3728.988 | 562.55 | -408.246
| 3900 | 11.9 | 323.618 | 3826.839 | 579.152 | -420.478
| 4000 | 11.9 | 323.618 | 3924.69 | 595.753 | -432.71
| 4100 | 11.9 | 323.618 | 4022.541 | 612.354 | -444.942
| 4200 | 11.9 | 323.618 | 4120.391 | 628.956 | -457.173
| 4300 | 11.9 | 323.618 | 4218.242 | 645.557 | -469.405
| 4400 | 11.9 | 323.618 | 4316.093 | 662.159 | -481.637
| 4500 | 11.9 | 323.618 | 4413.944 | 678.76 | -493.869
| 4600 | 11.9 | 323.618 | 4511.795 | 695.361 | -506.1
| 4700 | 11.9 | 323.618 | 4609.645 | 711.963 | -518.332
| 4800 | 11.9 | 323.618 | 4707.496 | 728.564 | -530.564
| 4900 | 11.9 | 323.618 | 4805.347 | 745.166 | -542.796
| 5000 | 11.9 | 323.618 | 4903.198 | 761.767 | -555.027
| 5100 | 11.9 | 323.618 | 5001.049 | 778.368 | -567.259
| 5200 | 11.9 | 323.618 | 5098.899 | 794.97 | -579.491
| 5300 | 11.9 | 323.618 | 5196.75 | 811.571 | -591.723
| 5400 | 11.9 | 323.618 | 5294.601 | 828.172 | -603.954
| 5500 | 11.9 | 323.618 | 5392.452 | 844.774 | -616.186
| 5600 | 11.9 | 323.618 | 5490.303 | 861.375 | -628.418
| 5700 | 11.9 | 323.618 | 5588.153 | 877.977 | -640.65
| 5800 | 11.9 | 323.618 | 5686.004 | 894.578 | -652.881
| 5900 | 11.9 | 323.618 | 5783.855 | 911.179 | -665.113
| 6000 | 11.9 | 323.618 | 5881.706 | 927.781 | -677.345
| 6100 | 11.9 | 323.618 | 5979.556 | 944.382 | -689.577
| 6200 | 11.9 | 323.618 | 6077.407 | 960.984 | -701.808
| 6300 | 11.9 | 323.618 | 6175.258 | 977.585 | -714.04
| 6400 | 11.9 | 323.618 | 6273.109 | 994.186 | -726.272
| 6500 | 11.9 | 323.618 | 6370.96 | 1010.788 | -738.504
| 6600 | 11.9 | 323.618 | 6468.81 | 1027.389 | -750.735
| 6700 | 11.9 | 323.618 | 6566.661 | 1043.991 | -762.967
| 6800 | 11.9 | 323.618 | 6664.512 | 1060.592 | -775.199
| 6900 | 11.9 | 323.618 | 6762.363 | 1077.193 | -787.431
| 7000 | 11.9 | 323.618 | 6860.214 | 1093.795 | -799.662
| 7100 | 11.9 | 323.618 | 6958.064 | 1110.396 | -811.894
| 7200 | 11.9 | 323.618 | 7055.915 | 1126.998 | -824.126
| 7300 | 11.9 | 323.618 | 7153.766 | 1143.599 | -836.358
| 7400 | 11.9 | 323.618 | 7251.617 | 1160.2 | -848.589
| 7500 | 11.9 | 323.618 | 7349.468 | 1176.802 | -860.821
| 7600 | 11.9 | 323.618 | 7447.318 | 1193.403 | -873.053
| 7700 | 11.9 | 323.618 | 7545.169 | 1210.004 | -885.285
| 7800 | 11.9 | 323.618 | 7643.02 | 1226.606 | -897.516
| 7900 | 11.9 | 323.618 | 7740.871 | 1243.207 | -909.748
| 8000 | 11.9 | 323.618 | 7838.722 | 1259.809 | -921.98
| 8100 | 11.9 | 323.618 | 7936.572 | 1276.41 | -934.212
| 8200 | 11.9 | 323.618 | 8034.423 | 1293.011 | -946.443
| 8300 | 11.9 | 323.618 | 8132.274 | 1309.613 | -958.675
| 8400 | 11.9 | 323.618 | 8230.125 | 1326.214 | -970.907
| 8500 | 11.9 | 323.618 | 8327.976 | 1342.816 | -983.139
| 8600 | 11.9 | 323.618 | 8425.826 | 1359.417 | -995.37
| 8683.13 | 11.9 | 323.618 | 8507.17 | 1373.218 | -1005.539
| 8700 | 11.394 | 323.618 | 8523.692 | 1375.96 | -1007.559
| 8800 | 8.394 | 323.618 | 8622.194 | 1389.792 | -1017.75
| 8900 | 5.394 | 323.618 | 8721.459 | 1399.454 | -1024.87
| 9000 | 2.394 | 323.618 | 8821.217 | 1404.921 | -1028.898
| 9079.806 | 0 | 0 | 8901 | 1406.263 | -1029.886
| 9100 | 0.303 | 240.001 | 8921.194 | 1406.237 | -1029.933
| 9164.531 | 1.271 | 240.001 | 8985.718 | 1405.794 | -1030.7
| 9200 | 1.271 | 240.001 | 9021.178 | 1405.4 | -1031.381
| 9300 | 1.271 | 240.001 | 9121.154 | 1404.291 | -1033.302
| 9400 | 1.271 | 240.001 | 9221.129 | 1403.183 | -1035.223
| 9500 | 1.271 | 240.001 | 9321.104 | 1402.074 | -1037.144
| 9600 | 1.271 | 240.001 | 9421.08 | 1400.965 | -1039.065
| 9700 | 1.271 | 240.001 | 9521.055 | 1399.856 | -1040.985
| 9800 | 1.271 | 240.001 | 9621.031 | 1398.747 | -1042.906
| 9900 | 1.271 | 240.001 | 9721.006 | 1397.638 | -1044.827
| 10000 | 1.271 | 240.001 | 9820.981 | 1396.529 | -1046.748
| 10100 | 1.271 | 240.001 | 9920.957 | 1395.42 | -1048.669
| 10200 | 1.271 | 240.001 | 10020.932 | 1394.311 | -1050.589
| 10300 | 1.271 | 240.001 | 10120.908 | 1393.202 | -1052.51
| 10400 | 1.271 | 240.001 | 10220.883 | 1392.093 | -1054.431
| 10500 | 1.271 | 240.001 | 10320.858 | 1390.984 | -1056.352
| 10600 | 1.271 | 240.001 | 10420.834 | 1389.875 | -1058.272
| 10700 | 1.271 | 240.001 | 10520.809 | 1388.767 | -1060.193
| 10800 | 1.271 | 240.001 | 10620.785 | 1387.658 | -1062.114
| 10900 | 1.271 | 240.001 | 10720.76 | 1386.549 | -1064.035
| 11000 | 1.271 | 240.001 | 10820.735 | 1385.44 | -1065.956
| 11100 | 1.271 | 240.001 | 10920.711 | 1384.331 | -1067.876
| 11200 | 1.271 | 240.001 | 11020.686 | 1383.222 | -1069.797
| 11300 | 1.271 | 240.001 | 11120.662 | 1382.113 | -1071.718
| 11400 | 1.271 | 240.001 | 11220.637 | 1381.004 | -1073.639
| 11500 | 1.271 | 240.001 | 11320.612 | 1379.895 | -1075.56
| 11600 | 1.271 | 240.001 | 11420.588 | 1378.786 | -1077.48
| 11700 | 1.271 | 240.001 | 11520.563 | 1377.677 | -1079.401
| 11800 | 1.271 | 240.001 | 11620.539 | 1376.568 | -1081.322
| 11900 | 1.271 | 240.001 | 11720.514 | 1375.46 | -1083.243
| 12000 | 1.271 | 240.001 | 11820.489 | 1374.351 | -1085.163
| 12100 | 1.271 | 240.001 | 11920.465 | 1373.242 | -1087.084
| 12200 | 1.271 | 240.001 | 12020.44 | 1372.133 | -1089.005
| 12300 | 1.271 | 240.001 | 12120.416 | 1371.024 | -1090.926
| 12400 | 1.271 | 240.001 | 12220.391 | 1369.915 | -1092.847
| 12500 | 1.271 | 240.001 | 12320.366 | 1368.806 | -1094.767
| 12600 | 1.271 | 240.001 | 12420.342 | 1367.697 | -1096.688
| 12700 | 1.271 | 240.001 | 12520.317 | 1366.588 | -1098.609
| 12800 | 1.271 | 240.001 | 12620.293 | 1365.479 | -1100.53
| 12900 | 1.271 | 240.001 | 12720.268 | 1364.37 | -1102.451
| 13000 | 1.271 | 240.001 | 12820.243 | 1363.261 | -1104.371
| 13100 | 1.271 | 240.001 | 12920.219 | 1362.152 | -1106.292
| 13200 | 1.271 | 240.001 | 13020.194 | 1361.044 | -1108.213
| 13300 | 1.271 | 240.001 | 13120.17 | 1359.935 | -1110.134
| 13400 | 1.271 | 240.001 | 13220.145 | 1358.826 | -1112.054
| 13500 | 1.271 | 240.001 | 13320.12 | 1357.717 | -1113.975
| 13600 | 1.271 | 240.001 | 13420.096 | 1356.608 | -1115.896
| 13630.912 | 1.271 | 240.001 | 13451 | 1356.265 | -1116.49

## Sheet1 (hidden)
Nichols Federal 0994-24-21E
Nichols 0994-24-21W
Nichols 0994-24-20W
Nichols Federal 0994-24-20E
Nichols Federal 0994-24-19E
Nichols 0994-24-19W
Nichols 0994-24-18W
Nichols Federal 0994-24-18E
Nichols Federal 0994-24-17E
Nichols 0994-24-17W
Nichols 0994-24-16E
Nichols 0994-24-15E
Nichols 0994-24-16W
Nichols 0994-24-13E
Nichols 0994-24-12E
Nichols 0994-24-12W
Nichols 0994-24-11W
Nichols 0994-24-11E
Nichols 0994-24-10E
Nichols 0994-24-10W

## Lookup (hidden)
North Reference | RetunValue | Grid Type | ReturnValue | Deviation Indicator | ReturnValue
| 2 |  | 0 |  | 2
True |  | SPCS-Colorado Central-NAD27 |  | Directional
Grid |  | SPCS-Colorado Central-NAD83 |  | High Angle
|  | SPCS-Colorado North-NAD27 |  | Horizontal
SPCS-Colorado North-NAD83
SPCS-Colorado South-NAD27
SPCS-Colorado South-NAD83
UTM-Zone 12 NAD27
UTM-Zone 12 NAD83
UTM-Zone 13 NAD27
UTM-Zone 13 NAD83