## Data
Header Information | measured depth (ft) | inclination (°) | azimuth (°) | true vertical depth (ft) | northing +N/-S (ft) | easting +E/-W (ft)
Operator Name | 0 | 0 | 0 | 0 | 0 | 0 | ELU A18 FED 24B-12 496
Caerus Oil & Gas | 100 | 0 | 0 | 100 | 0 | 0 | ELU A18 FED 24C-12 496
Operator Number | 200 | 0 | 0 | 200 | 0 | 0 | ELU A18 FED 24D-12 496
10456 | 250 | 0 | 0 | 250 | 0 | 0 | ELU A18 FED 25A-12 496
Well Name and Number | 300 | 1.5 | 64 | 299.994 | 0.287 | 0.588 | ELU A18 FED 25B-12 496
ELU A18 FED 11B-18 495 | 400 | 4.5 | 64 | 399.846 | 2.581 | 5.292 | ELU A18 FED 25C-12 496
API Number (if available) | 416.667 | 5 | 64 | 416.455 | 3.186 | 6.532 | ELU A18 FED 25D-12 496
| 500 | 7.028 | 78.191 | 499.33 | 5.822 | 14.788 | ELU A18 FED 21A-13 496
Location: QQ SEC TWP RGE | 600 | 9.754 | 86.895 | 598.254 | 7.533 | 29.238 | ELU A18 FED 21B-13 496
W1/2 SW1/4, S23, T4S, R96W, 6th PM | 700 | 12.604 | 91.762 | 696.349 | 7.656 | 48.607 | ELU A18 FED 21C-13 496
Citing Type: Planned or Actual | 800 | 15.511 | 94.843 | 793.345 | 6.191 | 72.841 | ELU A18 FED 21D-13 496
Planned | 900 | 18.446 | 96.968 | 888.977 | 3.142 | 101.875 | ELU A18 FED 22A-13 496
Deviation Indicator | 911.956 | 18.799 | 97.179 | 900.307 | 2.672 | 105.664 | ELU A18 FED 13B-7 495
Directional | 1000 | 18.799 | 97.179 | 983.654 | -0.873 | 133.813 | ELU A18 FED 13C-7 495
North Reference | 1100 | 18.799 | 97.179 | 1078.32 | -4.9 | 165.784 | ELU A18 FED 13D-7 495
True | 1200 | 18.799 | 97.179 | 1172.986 | -8.927 | 197.756 | ELU A18 FED 14A-7 495
Grid Type | 1300 | 18.799 | 97.179 | 1267.652 | -12.954 | 229.728 | ELU A18 FED 14B-7 495
#VALUE! | 1400 | 18.799 | 97.179 | 1362.317 | -16.981 | 261.699 | ELU A18 FED 14C-7 495
| 1500 | 18.799 | 97.179 | 1456.983 | -21.008 | 293.671 | ELU A18 FED 14D-7 495
| 1600 | 18.799 | 97.179 | 1551.649 | -25.035 | 325.643 | ELU A18 FED 15A-7 495
| 1700 | 18.799 | 97.179 | 1646.314 | -29.062 | 357.614 | ELU A18 FED 15B-7 495
| 1800 | 18.799 | 97.179 | 1740.98 | -33.089 | 389.586 | ELU A18 FED 15C-7 495
| 1900 | 18.799 | 97.179 | 1835.646 | -37.116 | 421.557 | ELU A18 FED 15D-7 495
| 2000 | 18.799 | 97.179 | 1930.312 | -41.143 | 453.529 | ELU A18 FED 11A-18 495
| 2100 | 18.799 | 97.179 | 2024.977 | -45.17 | 485.501 | ELU A18 FED 11B-18 495
| 2200 | 18.799 | 97.179 | 2119.643 | -49.197 | 517.472 | ELU A18 FED 11C-18 495
| 2300 | 18.799 | 97.179 | 2214.309 | -53.224 | 549.444 | ELU A18 FED 11D-18 495
| 2400 | 18.799 | 97.179 | 2308.974 | -57.251 | 581.416 | ELU A18 FED 12A-18 495
| 2500 | 18.799 | 97.179 | 2403.64 | -61.278 | 613.387 | ELU A18 FED 12B-18 495
| 2600 | 18.799 | 97.179 | 2498.306 | -65.305 | 645.359 | ELU A18 FED 12C-18 495
| 2700 | 18.799 | 97.179 | 2592.972 | -69.332 | 677.33 | ELU A18 FED 12D-18 495
| 2800 | 18.799 | 97.179 | 2687.637 | -73.359 | 709.302 | ELU A18 FED 13A-18 495
| 2900 | 18.799 | 97.179 | 2782.303 | -77.386 | 741.274 | ELU A18 FED 13B-18 495
| 3000 | 18.799 | 97.179 | 2876.969 | -81.413 | 773.245 | ELU A18 FED 13C-18 495
| 3100 | 18.799 | 97.179 | 2971.634 | -85.439 | 805.217 | ELU A18 FED 13D-18 495
| 3200 | 18.799 | 97.179 | 3066.3 | -89.466 | 837.189
| 3300 | 18.799 | 97.179 | 3160.966 | -93.493 | 869.16
| 3400 | 18.799 | 97.179 | 3255.632 | -97.52 | 901.132
| 3500 | 18.799 | 97.179 | 3350.297 | -101.547 | 933.104
| 3600 | 18.799 | 97.179 | 3444.963 | -105.574 | 965.075
| 3700 | 18.799 | 97.179 | 3539.629 | -109.601 | 997.047
| 3800 | 18.799 | 97.179 | 3634.294 | -113.628 | 1029.018
| 3900 | 18.799 | 97.179 | 3728.96 | -117.655 | 1060.99
| 4000 | 18.799 | 97.179 | 3823.626 | -121.682 | 1092.962
| 4100 | 18.799 | 97.179 | 3918.292 | -125.709 | 1124.933
| 4200 | 18.799 | 97.179 | 4012.957 | -129.736 | 1156.905
| 4300 | 18.799 | 97.179 | 4107.623 | -133.763 | 1188.877
| 4400 | 18.799 | 97.179 | 4202.289 | -137.79 | 1220.848
| 4500 | 18.799 | 97.179 | 4296.955 | -141.817 | 1252.82
| 4600 | 18.799 | 97.179 | 4391.62 | -145.844 | 1284.791
| 4700 | 18.799 | 97.179 | 4486.286 | -149.871 | 1316.763
| 4800 | 18.799 | 97.179 | 4580.952 | -153.898 | 1348.735
| 4900 | 18.799 | 97.179 | 4675.617 | -157.925 | 1380.706
| 5000 | 18.799 | 97.179 | 4770.283 | -161.952 | 1412.678
| 5100 | 18.799 | 97.179 | 4864.949 | -165.979 | 1444.65
| 5200 | 18.799 | 97.179 | 4959.615 | -170.006 | 1476.621
| 5300 | 18.799 | 97.179 | 5054.28 | -174.033 | 1508.593
| 5400 | 18.799 | 97.179 | 5148.946 | -178.059 | 1540.565
| 5500 | 18.799 | 97.179 | 5243.612 | -182.086 | 1572.536
| 5600 | 18.799 | 97.179 | 5338.277 | -186.113 | 1604.508
| 5700 | 18.799 | 97.179 | 5432.943 | -190.14 | 1636.479
| 5800 | 18.799 | 97.179 | 5527.609 | -194.167 | 1668.451
| 5900 | 18.799 | 97.179 | 5622.275 | -198.194 | 1700.423
| 6000 | 18.799 | 97.179 | 5716.94 | -202.221 | 1732.394
| 6100 | 18.799 | 97.179 | 5811.606 | -206.248 | 1764.366
| 6200 | 18.799 | 97.179 | 5906.272 | -210.275 | 1796.338
| 6300 | 18.799 | 97.179 | 6000.937 | -214.302 | 1828.309
| 6400 | 18.799 | 97.179 | 6095.603 | -218.329 | 1860.281
| 6500 | 18.799 | 97.179 | 6190.269 | -222.356 | 1892.253
| 6600 | 18.799 | 97.179 | 6284.935 | -226.383 | 1924.224
| 6700 | 18.799 | 97.179 | 6379.6 | -230.41 | 1956.196
| 6800 | 18.799 | 97.179 | 6474.266 | -234.437 | 1988.167
| 6900 | 18.799 | 97.179 | 6568.932 | -238.464 | 2020.139
| 7000 | 18.799 | 97.179 | 6663.597 | -242.491 | 2052.111
| 7100 | 18.799 | 97.179 | 6758.263 | -246.518 | 2084.082
| 7200 | 18.799 | 97.179 | 6852.929 | -250.545 | 2116.054
| 7300 | 18.799 | 97.179 | 6947.595 | -254.572 | 2148.026
| 7400 | 18.799 | 97.179 | 7042.26 | -258.599 | 2179.997
| 7500 | 18.799 | 97.179 | 7136.926 | -262.626 | 2211.969
| 7600 | 18.799 | 97.179 | 7231.592 | -266.653 | 2243.94
| 7700 | 18.799 | 97.179 | 7326.258 | -270.68 | 2275.912
| 7800 | 18.799 | 97.179 | 7420.923 | -274.706 | 2307.884
| 7900 | 18.799 | 97.179 | 7515.589 | -278.733 | 2339.855
| 8000 | 18.799 | 97.179 | 7610.255 | -282.76 | 2371.827
| 8100 | 18.799 | 97.179 | 7704.92 | -286.787 | 2403.799
| 8200 | 18.799 | 97.179 | 7799.586 | -290.814 | 2435.77
| 8300 | 18.799 | 97.179 | 7894.252 | -294.841 | 2467.742
| 8400 | 18.799 | 97.179 | 7988.918 | -298.868 | 2499.714
| 8500 | 18.799 | 97.179 | 8083.583 | -302.895 | 2531.685
| 8600 | 18.799 | 97.179 | 8178.249 | -306.922 | 2563.657
| 8700 | 18.799 | 97.179 | 8272.915 | -310.949 | 2595.628
| 8782.023 | 18.799 | 97.179 | 8350.562 | -314.252 | 2621.853
| 8800 | 18.259 | 97.179 | 8367.607 | -314.966 | 2627.52
| 8900 | 15.259 | 97.179 | 8463.349 | -318.569 | 2656.126
| 9000 | 12.259 | 97.179 | 8560.468 | -321.541 | 2679.722
| 9100 | 9.259 | 97.179 | 8658.699 | -323.874 | 2698.241
| 9200 | 6.259 | 97.179 | 8757.772 | -325.561 | 2711.635
| 9300 | 3.259 | 97.179 | 8857.416 | -326.597 | 2719.866
| 9408.643 | 0 | 0 | 8966 | -326.983 | 2722.931
| 9493.368 | 1.271 | 240.001 | 9050.718 | -327.453 | 2722.117
| 9500 | 1.271 | 240.001 | 9057.349 | -327.527 | 2721.99
| 9600 | 1.271 | 240.001 | 9157.324 | -328.636 | 2720.069
| 9700 | 1.271 | 240.001 | 9257.3 | -329.745 | 2718.148
| 9800 | 1.271 | 240.001 | 9357.275 | -330.853 | 2716.228
| 9900 | 1.271 | 240.001 | 9457.25 | -331.962 | 2714.307
| 10000 | 1.271 | 240.001 | 9557.226 | -333.071 | 2712.386
| 10100 | 1.271 | 240.001 | 9657.201 | -334.18 | 2710.465
| 10200 | 1.271 | 240.001 | 9757.177 | -335.289 | 2708.545
| 10300 | 1.271 | 240.001 | 9857.152 | -336.398 | 2706.624
| 10400 | 1.271 | 240.001 | 9957.127 | -337.507 | 2704.703
| 10500 | 1.271 | 240.001 | 10057.103 | -338.616 | 2702.782
| 10600 | 1.271 | 240.001 | 10157.078 | -339.725 | 2700.861
| 10700 | 1.271 | 240.001 | 10257.054 | -340.834 | 2698.941
| 10800 | 1.271 | 240.001 | 10357.029 | -341.943 | 2697.02
| 10900 | 1.271 | 240.001 | 10457.004 | -343.052 | 2695.099
| 11000 | 1.271 | 240.001 | 10556.98 | -344.161 | 2693.178
| 11100 | 1.271 | 240.001 | 10656.955 | -345.269 | 2691.257
| 11200 | 1.271 | 240.001 | 10756.931 | -346.378 | 2689.337
| 11300 | 1.271 | 240.001 | 10856.906 | -347.487 | 2687.416
| 11400 | 1.271 | 240.001 | 10956.881 | -348.596 | 2685.495
| 11500 | 1.271 | 240.001 | 11056.857 | -349.705 | 2683.574
| 11600 | 1.271 | 240.001 | 11156.832 | -350.814 | 2681.654
| 11700 | 1.271 | 240.001 | 11256.808 | -351.923 | 2679.733
| 11800 | 1.271 | 240.001 | 11356.783 | -353.032 | 2677.812
| 11900 | 1.271 | 240.001 | 11456.758 | -354.141 | 2675.891
| 12000 | 1.271 | 240.001 | 11556.734 | -355.25 | 2673.97
| 12100 | 1.271 | 240.001 | 11656.709 | -356.359 | 2672.05
| 12200 | 1.271 | 240.001 | 11756.685 | -357.468 | 2670.129
| 12300 | 1.271 | 240.001 | 11856.66 | -358.577 | 2668.208
| 12400 | 1.271 | 240.001 | 11956.635 | -359.685 | 2666.287
| 12500 | 1.271 | 240.001 | 12056.611 | -360.794 | 2664.366
| 12600 | 1.271 | 240.001 | 12156.586 | -361.903 | 2662.446
| 12700 | 1.271 | 240.001 | 12256.562 | -363.012 | 2660.525
| 12800 | 1.271 | 240.001 | 12356.537 | -364.121 | 2658.604
| 12900 | 1.271 | 240.001 | 12456.512 | -365.23 | 2656.683
| 13000 | 1.271 | 240.001 | 12556.488 | -366.339 | 2654.763
| 13100 | 1.271 | 240.001 | 12656.463 | -367.448 | 2652.842
| 13200 | 1.271 | 240.001 | 12756.439 | -368.557 | 2650.921
| 13300 | 1.271 | 240.001 | 12856.414 | -369.666 | 2649
| 13400 | 1.271 | 240.001 | 12956.389 | -370.775 | 2647.079
| 13500 | 1.271 | 240.001 | 13056.365 | -371.884 | 2645.159
| 13600 | 1.271 | 240.001 | 13156.34 | -372.992 | 2643.238
| 13700 | 1.271 | 240.001 | 13256.316 | -374.101 | 2641.317
| 13800 | 1.271 | 240.001 | 13356.291 | -375.21 | 2639.396
| 13900 | 1.271 | 240.001 | 13456.266 | -376.319 | 2637.475
| 13959.748 | 1.271 | 240.001 | 13516 | -376.982 | 2636.328

## Sheet1 (hidden)
Nichols Federal 0994-24-21E
Nichols 0994-24-21W
Nichols 0994-24-20W
Nichols Federal 0994-24-20E
Nichols Federal 0994-24-19E
Nichols 0994-24-19W
Nichols 0994-24-18W
Nichols Federal 0994-24-18E
Nichols Federal 0994-24-17E
Nichols 0994-24-17W
Nichols 0994-24-16E
Nichols 0994-24-15E
Nichols 0994-24-16W
Nichols 0994-24-13E
Nichols 0994-24-12E
Nichols 0994-24-12W
Nichols 0994-24-11W
Nichols 0994-24-11E
Nichols 0994-24-10E
Nichols 0994-24-10W

## Lookup (hidden)
North Reference | RetunValue | Grid Type | ReturnValue | Deviation Indicator | ReturnValue
| 2 |  | 0 |  | 2
True |  | SPCS-Colorado Central-NAD27 |  | Directional
Grid |  | SPCS-Colorado Central-NAD83 |  | High Angle
|  | SPCS-Colorado North-NAD27 |  | Horizontal
SPCS-Colorado North-NAD83
SPCS-Colorado South-NAD27
SPCS-Colorado South-NAD83
UTM-Zone 12 NAD27
UTM-Zone 12 NAD83
UTM-Zone 13 NAD27
UTM-Zone 13 NAD83