## Data
Header Information | measured depth (ft) | inclination (°) | azimuth (°) | true vertical depth (ft) | northing +N/-S (ft) | easting +E/-W (ft)
Operator Name | 0 | 0 | 0 | 0 | 0 | 0 | ELU A18 FED 24B-12 496
Caerus Oil & Gas | 100 | 0 | 0 | 100 | 0 | 0 | ELU A18 FED 24C-12 496
Operator Number | 200 | 0 | 0 | 200 | 0 | 0 | ELU A18 FED 24D-12 496
10456 | 300 | 0 | 0 | 300 | 0 | 0 | ELU A18 FED 25A-12 496
Well Name and Number | 400 | 0 | 0 | 400 | 0 | 0 | ELU A18 FED 25B-12 496
ELU A18 FED 25A-12 496 | 500 | 0 | 0 | 500 | 0 | 0 | ELU A18 FED 25C-12 496
API Number (if available) | 550 | 0 | 0 | 550 | 0 | 0 | ELU A18 FED 25D-12 496
| 600 | 1.5 | 335 | 599.994 | 0.593 | -0.277 | ELU A18 FED 21A-13 496
Location: QQ SEC TWP RGE | 700 | 4.5 | 335 | 699.846 | 5.336 | -2.488 | ELU A18 FED 21B-13 496
W1/2 SW1/4, S23, T4S, R96W, 6th PM | 750 | 6 | 335 | 749.635 | 9.482 | -4.422 | ELU A18 FED 21C-13 496
Citing Type: Planned or Actual | 800 | 7.182 | 326.92 | 799.304 | 14.47 | -7.232 | ELU A18 FED 21D-13 496
Planned | 900 | 9.81 | 316.992 | 898.204 | 25.94 | -16.457 | ELU A18 FED 22A-13 496
Deviation Indicator | 930.475 | 10.65 | 314.954 | 928.194 | 29.828 | -20.221 | ELU A18 FED 13B-7 495
Directional | 1000 | 10.65 | 314.954 | 996.521 | 38.907 | -29.314 | ELU A18 FED 13C-7 495
North Reference | 1100 | 10.65 | 314.954 | 1094.799 | 51.964 | -42.392 | ELU A18 FED 13D-7 495
True | 1200 | 10.65 | 314.954 | 1193.076 | 65.021 | -55.47 | ELU A18 FED 14A-7 495
Grid Type | 1300 | 10.65 | 314.954 | 1291.354 | 78.079 | -68.548 | ELU A18 FED 14B-7 495
#VALUE! | 1400 | 10.65 | 314.954 | 1389.631 | 91.136 | -81.626 | ELU A18 FED 14C-7 495
| 1500 | 10.65 | 314.954 | 1487.909 | 104.193 | -94.704 | ELU A18 FED 14D-7 495
| 1600 | 10.65 | 314.954 | 1586.186 | 117.25 | -107.783 | ELU A18 FED 15A-7 495
| 1700 | 10.65 | 314.954 | 1684.464 | 130.308 | -120.861 | ELU A18 FED 15B-7 495
| 1800 | 10.65 | 314.954 | 1782.741 | 143.365 | -133.939 | ELU A18 FED 15C-7 495
| 1900 | 10.65 | 314.954 | 1881.019 | 156.422 | -147.017 | ELU A18 FED 15D-18 495
| 2000 | 10.65 | 314.954 | 1979.296 | 169.48 | -160.095 | ELU A18 FED 11A-18 495
| 2100 | 10.65 | 314.954 | 2077.574 | 182.537 | -173.173 | ELU A18 FED 11B-18 495
| 2200 | 10.65 | 314.954 | 2175.851 | 195.594 | -186.251 | ELU A18 FED 11C-18 495
| 2300 | 10.65 | 314.954 | 2274.129 | 208.651 | -199.33 | ELU A18 FED 11D-18 495
| 2400 | 10.65 | 314.954 | 2372.406 | 221.709 | -212.408 | ELU A18 FED 12A-18 495
| 2500 | 10.65 | 314.954 | 2470.684 | 234.766 | -225.486 | ELU A18 FED 12B-18 495
| 2600 | 10.65 | 314.954 | 2568.962 | 247.823 | -238.564 | ELU A18 FED 12C-18 495
| 2700 | 10.65 | 314.954 | 2667.239 | 260.881 | -251.642 | ELU A18 FED 12D-18 495
| 2800 | 10.65 | 314.954 | 2765.517 | 273.938 | -264.72 | ELU A18 FED 13A-18 495
| 2900 | 10.65 | 314.954 | 2863.794 | 286.995 | -277.798 | ELU A18 FED 13B-18 495
| 3000 | 10.65 | 314.954 | 2962.072 | 300.053 | -290.877 | ELU A18 FED 13C-18 495
| 3100 | 10.65 | 314.954 | 3060.349 | 313.11 | -303.955 | ELU A18 FED 13D-18 495
| 3200 | 10.65 | 314.954 | 3158.627 | 326.167 | -317.033
| 3300 | 10.65 | 314.954 | 3256.904 | 339.224 | -330.111
| 3400 | 10.65 | 314.954 | 3355.182 | 352.282 | -343.189
| 3500 | 10.65 | 314.954 | 3453.459 | 365.339 | -356.267
| 3600 | 10.65 | 314.954 | 3551.737 | 378.396 | -369.345
| 3700 | 10.65 | 314.954 | 3650.014 | 391.454 | -382.424
| 3800 | 10.65 | 314.954 | 3748.292 | 404.511 | -395.502
| 3900 | 10.65 | 314.954 | 3846.569 | 417.568 | -408.58
| 4000 | 10.65 | 314.954 | 3944.847 | 430.626 | -421.658
| 4100 | 10.65 | 314.954 | 4043.124 | 443.683 | -434.736
| 4200 | 10.65 | 314.954 | 4141.402 | 456.74 | -447.814
| 4300 | 10.65 | 314.954 | 4239.679 | 469.797 | -460.892
| 4400 | 10.65 | 314.954 | 4337.957 | 482.855 | -473.971
| 4500 | 10.65 | 314.954 | 4436.234 | 495.912 | -487.049
| 4600 | 10.65 | 314.954 | 4534.512 | 508.969 | -500.127
| 4700 | 10.65 | 314.954 | 4632.789 | 522.027 | -513.205
| 4800 | 10.65 | 314.954 | 4731.067 | 535.084 | -526.283
| 4900 | 10.65 | 314.954 | 4829.344 | 548.141 | -539.361
| 5000 | 10.65 | 314.954 | 4927.622 | 561.198 | -552.439
| 5100 | 10.65 | 314.954 | 5025.899 | 574.256 | -565.518
| 5200 | 10.65 | 314.954 | 5124.177 | 587.313 | -578.596
| 5300 | 10.65 | 314.954 | 5222.454 | 600.37 | -591.674
| 5400 | 10.65 | 314.954 | 5320.732 | 613.428 | -604.752
| 5500 | 10.65 | 314.954 | 5419.009 | 626.485 | -617.83
| 5600 | 10.65 | 314.954 | 5517.287 | 639.542 | -630.908
| 5700 | 10.65 | 314.954 | 5615.564 | 652.6 | -643.986
| 5800 | 10.65 | 314.954 | 5713.842 | 665.657 | -657.065
| 5900 | 10.65 | 314.954 | 5812.119 | 678.714 | -670.143
| 6000 | 10.65 | 314.954 | 5910.397 | 691.771 | -683.221
| 6100 | 10.65 | 314.954 | 6008.674 | 704.829 | -696.299
| 6200 | 10.65 | 314.954 | 6106.952 | 717.886 | -709.377
| 6300 | 10.65 | 314.954 | 6205.229 | 730.943 | -722.455
| 6400 | 10.65 | 314.954 | 6303.507 | 744.001 | -735.533
| 6500 | 10.65 | 314.954 | 6401.784 | 757.058 | -748.612
| 6600 | 10.65 | 314.954 | 6500.062 | 770.115 | -761.69
| 6700 | 10.65 | 314.954 | 6598.339 | 783.173 | -774.768
| 6800 | 10.65 | 314.954 | 6696.617 | 796.23 | -787.846
| 6900 | 10.65 | 314.954 | 6794.894 | 809.287 | -800.924
| 7000 | 10.65 | 314.954 | 6893.172 | 822.344 | -814.002
| 7100 | 10.65 | 314.954 | 6991.449 | 835.402 | -827.08
| 7200 | 10.65 | 314.954 | 7089.727 | 848.459 | -840.159
| 7300 | 10.65 | 314.954 | 7188.005 | 861.516 | -853.237
| 7400 | 10.65 | 314.954 | 7286.282 | 874.574 | -866.315
| 7500 | 10.65 | 314.954 | 7384.56 | 887.631 | -879.393
| 7600 | 10.65 | 314.954 | 7482.837 | 900.688 | -892.471
| 7700 | 10.65 | 314.954 | 7581.115 | 913.745 | -905.549
| 7800 | 10.65 | 314.954 | 7679.392 | 926.803 | -918.627
| 7900 | 10.65 | 314.954 | 7777.67 | 939.86 | -931.706
| 8000 | 10.65 | 314.954 | 7875.947 | 952.917 | -944.784
| 8100 | 10.65 | 314.954 | 7974.225 | 965.975 | -957.862
| 8200 | 10.65 | 314.954 | 8072.502 | 979.032 | -970.94
| 8300 | 10.65 | 314.954 | 8170.78 | 992.089 | -984.018
| 8400 | 10.65 | 314.954 | 8269.057 | 1005.147 | -997.096
| 8500 | 10.65 | 314.954 | 8367.335 | 1018.204 | -1010.174
| 8600 | 10.65 | 314.954 | 8465.612 | 1031.261 | -1023.253
| 8662.512 | 10.65 | 314.954 | 8527.047 | 1039.424 | -1031.428
| 8700 | 9.525 | 314.954 | 8563.955 | 1044.063 | -1036.075
| 8800 | 6.525 | 314.954 | 8662.965 | 1053.925 | -1045.953
| 8900 | 3.525 | 314.954 | 8762.569 | 1060.114 | -1052.151
| 9000 | 0.525 | 314.954 | 8862.495 | 1062.61 | -1054.652
| 9017.505 | 0 | 0 | 8880 | 1062.667 | -1054.708
| 9102.23 | 1.271 | 240.001 | 8964.718 | 1062.197 | -1055.522
| 9200 | 1.271 | 240.001 | 9062.464 | 1061.113 | -1057.4
| 9300 | 1.271 | 240.001 | 9162.439 | 1060.004 | -1059.321
| 9400 | 1.271 | 240.001 | 9262.415 | 1058.895 | -1061.242
| 9500 | 1.271 | 240.001 | 9362.39 | 1057.786 | -1063.162
| 9600 | 1.271 | 240.001 | 9462.365 | 1056.677 | -1065.083
| 9700 | 1.271 | 240.001 | 9562.341 | 1055.568 | -1067.004
| 9800 | 1.271 | 240.001 | 9662.316 | 1054.459 | -1068.925
| 9900 | 1.271 | 240.001 | 9762.292 | 1053.35 | -1070.845
| 10000 | 1.271 | 240.001 | 9862.267 | 1052.241 | -1072.766
| 10100 | 1.271 | 240.001 | 9962.242 | 1051.132 | -1074.687
| 10200 | 1.271 | 240.001 | 10062.218 | 1050.024 | -1076.608
| 10300 | 1.271 | 240.001 | 10162.193 | 1048.915 | -1078.529
| 10400 | 1.271 | 240.001 | 10262.169 | 1047.806 | -1080.449
| 10500 | 1.271 | 240.001 | 10362.144 | 1046.697 | -1082.37
| 10600 | 1.271 | 240.001 | 10462.119 | 1045.588 | -1084.291
| 10700 | 1.271 | 240.001 | 10562.095 | 1044.479 | -1086.212
| 10800 | 1.271 | 240.001 | 10662.07 | 1043.37 | -1088.133
| 10900 | 1.271 | 240.001 | 10762.046 | 1042.261 | -1090.053
| 11000 | 1.271 | 240.001 | 10862.021 | 1041.152 | -1091.974
| 11100 | 1.271 | 240.001 | 10961.996 | 1040.043 | -1093.895
| 11200 | 1.271 | 240.001 | 11061.972 | 1038.934 | -1095.816
| 11300 | 1.271 | 240.001 | 11161.947 | 1037.825 | -1097.737
| 11400 | 1.271 | 240.001 | 11261.923 | 1036.717 | -1099.657
| 11500 | 1.271 | 240.001 | 11361.898 | 1035.608 | -1101.578
| 11600 | 1.271 | 240.001 | 11461.873 | 1034.499 | -1103.499
| 11700 | 1.271 | 240.001 | 11561.849 | 1033.39 | -1105.42
| 11800 | 1.271 | 240.001 | 11661.824 | 1032.281 | -1107.34
| 11900 | 1.271 | 240.001 | 11761.8 | 1031.172 | -1109.261
| 12000 | 1.271 | 240.001 | 11861.775 | 1030.063 | -1111.182
| 12100 | 1.271 | 240.001 | 11961.75 | 1028.954 | -1113.103
| 12200 | 1.271 | 240.001 | 12061.726 | 1027.845 | -1115.024
| 12300 | 1.271 | 240.001 | 12161.701 | 1026.736 | -1116.944
| 12400 | 1.271 | 240.001 | 12261.677 | 1025.627 | -1118.865
| 12500 | 1.271 | 240.001 | 12361.652 | 1024.518 | -1120.786
| 12600 | 1.271 | 240.001 | 12461.627 | 1023.409 | -1122.707
| 12700 | 1.271 | 240.001 | 12561.603 | 1022.301 | -1124.628
| 12800 | 1.271 | 240.001 | 12661.578 | 1021.192 | -1126.548
| 12900 | 1.271 | 240.001 | 12761.554 | 1020.083 | -1128.469
| 13000 | 1.271 | 240.001 | 12861.529 | 1018.974 | -1130.39
| 13100 | 1.271 | 240.001 | 12961.504 | 1017.865 | -1132.311
| 13200 | 1.271 | 240.001 | 13061.48 | 1016.756 | -1134.231
| 13300 | 1.271 | 240.001 | 13161.455 | 1015.647 | -1136.152
| 13400 | 1.271 | 240.001 | 13261.431 | 1014.538 | -1138.073
| 13500 | 1.271 | 240.001 | 13361.406 | 1013.429 | -1139.994
| 13568.611 | 1.271 | 240.001 | 13430 | 1012.668 | -1141.312
| 13569.309 | 1.271 | 240.001 | 13430.698 | 1012.661 | -1141.325

## Sheet1 (hidden)
Nichols Federal 0994-24-21E
Nichols 0994-24-21W
Nichols 0994-24-20W
Nichols Federal 0994-24-20E
Nichols Federal 0994-24-19E
Nichols 0994-24-19W
Nichols 0994-24-18W
Nichols Federal 0994-24-18E
Nichols Federal 0994-24-17E
Nichols 0994-24-17W
Nichols 0994-24-16E
Nichols 0994-24-15E
Nichols 0994-24-16W
Nichols 0994-24-13E
Nichols 0994-24-12E
Nichols 0994-24-12W
Nichols 0994-24-11W
Nichols 0994-24-11E
Nichols 0994-24-10E
Nichols 0994-24-10W

## Lookup (hidden)
North Reference | RetunValue | Grid Type | ReturnValue | Deviation Indicator | ReturnValue
| 2 |  | 0 |  | 2
True |  | SPCS-Colorado Central-NAD27 |  | Directional
Grid |  | SPCS-Colorado Central-NAD83 |  | High Angle
|  | SPCS-Colorado North-NAD27 |  | Horizontal
SPCS-Colorado North-NAD83
SPCS-Colorado South-NAD27
SPCS-Colorado South-NAD83
UTM-Zone 12 NAD27
UTM-Zone 12 NAD83
UTM-Zone 13 NAD27
UTM-Zone 13 NAD83