## Data
Header Information | measured depth (ft) | inclination (°) | azimuth (°) | true vertical depth (ft) | northing +N/-S (ft) | easting +E/-W (ft)
Operator Name | 0 | 0 | 0 | 0 | 0 | 0 | ELU A18 FED 24B-12 496
Caerus Oil & Gas | 100 | 0 | 0 | 100 | 0 | 0 | ELU A18 FED 24C-12 496
Operator Number | 200 | 0 | 0 | 200 | 0 | 0 | ELU A18 FED 24D-12 496
10456 | 230 | 0 | 0 | 230 | 0 | 0 | ELU A18 FED 25A-12 496
Well Name and Number | 300 | 2.1 | 240 | 299.984 | -0.641 | -1.111 | ELU A18 FED 25B-12 496
ELU A18 FED 25C-12 496 | 396.667 | 5 | 240 | 396.455 | -3.634 | -6.294 | ELU A18 FED 25C-12 496
API Number (if available) | 400 | 5.006 | 241.145 | 399.776 | -3.777 | -6.547 | ELU A18 FED 25D-12 496
| 500 | 6.009 | 271.063 | 499.333 | -5.785 | -15.604 | ELU A18 FED 21A-13 496
Location: QQ SEC TWP RGE | 600.737 | 8.086 | 289.224 | 599.316 | -3.354 | -27.568 | ELU A18 FED 21B-13 496
W1/2 SW1/4, S23, T4S, R96W, 6th PM | 700 | 8.086 | 289.224 | 697.592 | 1.243 | -40.752 | ELU A18 FED 21C-13 496
Citing Type: Planned or Actual | 800 | 8.086 | 289.224 | 796.598 | 5.875 | -54.034 | ELU A18 FED 21D-13 496
Planned | 900 | 8.086 | 289.224 | 895.603 | 10.506 | -67.315 | ELU A18 FED 22A-13 496
Deviation Indicator | 1000 | 8.086 | 289.224 | 994.609 | 15.138 | -80.597 | ELU A18 FED 13B-7 495
Directional | 1100 | 8.086 | 289.224 | 1093.615 | 19.769 | -93.879 | ELU A18 FED 13C-7 495
North Reference | 1200 | 8.086 | 289.224 | 1192.621 | 24.401 | -107.161 | ELU A18 FED 13D-7 495
True | 1300 | 8.086 | 289.224 | 1291.627 | 29.032 | -120.443 | ELU A18 FED 14A-7 495
Grid Type | 1400 | 8.086 | 289.224 | 1390.632 | 33.664 | -133.725 | ELU A18 FED 14B-7 495
#VALUE! | 1500 | 8.086 | 289.224 | 1489.638 | 38.295 | -147.007 | ELU A18 FED 14C-7 495
| 1600 | 8.086 | 289.224 | 1588.644 | 42.927 | -160.288 | ELU A18 FED 14D-7 495
| 1700 | 8.086 | 289.224 | 1687.65 | 47.559 | -173.57 | ELU A18 FED 15A-7 495
| 1800 | 8.086 | 289.224 | 1786.655 | 52.19 | -186.852 | ELU A18 FED 15B-7 495
| 1900 | 8.086 | 289.224 | 1885.661 | 56.822 | -200.134 | ELU A18 FED 15C-7 495
| 2000 | 8.086 | 289.224 | 1984.667 | 61.453 | -213.416 | ELU A18 FED 15D-18 495
| 2100 | 8.086 | 289.224 | 2083.673 | 66.085 | -226.698 | ELU A18 FED 11A-18 495
| 2200 | 8.086 | 289.224 | 2182.678 | 70.716 | -239.979 | ELU A18 FED 11B-18 495
| 2300 | 8.086 | 289.224 | 2281.684 | 75.348 | -253.261 | ELU A18 FED 11C-18 495
| 2400 | 8.086 | 289.224 | 2380.69 | 79.979 | -266.543 | ELU A18 FED 11D-18 495
| 2500 | 8.086 | 289.224 | 2479.696 | 84.611 | -279.825 | ELU A18 FED 12A-18 495
| 2600 | 8.086 | 289.224 | 2578.701 | 89.242 | -293.107 | ELU A18 FED 12B-18 495
| 2700 | 8.086 | 289.224 | 2677.707 | 93.874 | -306.389 | ELU A18 FED 12C-18 495
| 2800 | 8.086 | 289.224 | 2776.713 | 98.505 | -319.67 | ELU A18 FED 12D-18 495
| 2900 | 8.086 | 289.224 | 2875.719 | 103.137 | -332.952 | ELU A18 FED 13A-18 495
| 3000 | 8.086 | 289.224 | 2974.725 | 107.768 | -346.234 | ELU A18 FED 13B-18 495
| 3100 | 8.086 | 289.224 | 3073.73 | 112.4 | -359.516 | ELU A18 FED 13C-18 495
| 3200 | 8.086 | 289.224 | 3172.736 | 117.032 | -372.798 | ELU A18 FED 13D-18 495
| 3300 | 8.086 | 289.224 | 3271.742 | 121.663 | -386.08
| 3400 | 8.086 | 289.224 | 3370.748 | 126.295 | -399.362
| 3500 | 8.086 | 289.224 | 3469.753 | 130.926 | -412.643
| 3600 | 8.086 | 289.224 | 3568.759 | 135.558 | -425.925
| 3700 | 8.086 | 289.224 | 3667.765 | 140.189 | -439.207
| 3800 | 8.086 | 289.224 | 3766.771 | 144.821 | -452.489
| 3900 | 8.086 | 289.224 | 3865.776 | 149.452 | -465.771
| 4000 | 8.086 | 289.224 | 3964.782 | 154.084 | -479.053
| 4100 | 8.086 | 289.224 | 4063.788 | 158.715 | -492.334
| 4200 | 8.086 | 289.224 | 4162.794 | 163.347 | -505.616
| 4300 | 8.086 | 289.224 | 4261.799 | 167.978 | -518.898
| 4400 | 8.086 | 289.224 | 4360.805 | 172.61 | -532.18
| 4500 | 8.086 | 289.224 | 4459.811 | 177.241 | -545.462
| 4600 | 8.086 | 289.224 | 4558.817 | 181.873 | -558.744
| 4700 | 8.086 | 289.224 | 4657.823 | 186.505 | -572.025
| 4800 | 8.086 | 289.224 | 4756.828 | 191.136 | -585.307
| 4900 | 8.086 | 289.224 | 4855.834 | 195.768 | -598.589
| 5000 | 8.086 | 289.224 | 4954.84 | 200.399 | -611.871
| 5100 | 8.086 | 289.224 | 5053.846 | 205.031 | -625.153
| 5200 | 8.086 | 289.224 | 5152.851 | 209.662 | -638.435
| 5300 | 8.086 | 289.224 | 5251.857 | 214.294 | -651.716
| 5400 | 8.086 | 289.224 | 5350.863 | 218.925 | -664.998
| 5500 | 8.086 | 289.224 | 5449.869 | 223.557 | -678.28
| 5600 | 8.086 | 289.224 | 5548.874 | 228.188 | -691.562
| 5700 | 8.086 | 289.224 | 5647.88 | 232.82 | -704.844
| 5800 | 8.086 | 289.224 | 5746.886 | 237.451 | -718.126
| 5900 | 8.086 | 289.224 | 5845.892 | 242.083 | -731.408
| 6000 | 8.086 | 289.224 | 5944.898 | 246.714 | -744.689
| 6100 | 8.086 | 289.224 | 6043.903 | 251.346 | -757.971
| 6200 | 8.086 | 289.224 | 6142.909 | 255.978 | -771.253
| 6300 | 8.086 | 289.224 | 6241.915 | 260.609 | -784.535
| 6400 | 8.086 | 289.224 | 6340.921 | 265.241 | -797.817
| 6500 | 8.086 | 289.224 | 6439.926 | 269.872 | -811.099
| 6600 | 8.086 | 289.224 | 6538.932 | 274.504 | -824.38
| 6700 | 8.086 | 289.224 | 6637.938 | 279.135 | -837.662
| 6800 | 8.086 | 289.224 | 6736.944 | 283.767 | -850.944
| 6900 | 8.086 | 289.224 | 6835.949 | 288.398 | -864.226
| 7000 | 8.086 | 289.224 | 6934.955 | 293.03 | -877.508
| 7100 | 8.086 | 289.224 | 7033.961 | 297.661 | -890.79
| 7200 | 8.086 | 289.224 | 7132.967 | 302.293 | -904.071
| 7300 | 8.086 | 289.224 | 7231.972 | 306.924 | -917.353
| 7400 | 8.086 | 289.224 | 7330.978 | 311.556 | -930.635
| 7500 | 8.086 | 289.224 | 7429.984 | 316.187 | -943.917
| 7600 | 8.086 | 289.224 | 7528.99 | 320.819 | -957.199
| 7700 | 8.086 | 289.224 | 7627.996 | 325.451 | -970.481
| 7800 | 8.086 | 289.224 | 7727.001 | 330.082 | -983.763
| 7900 | 8.086 | 289.224 | 7826.007 | 334.714 | -997.044
| 8000 | 8.086 | 289.224 | 7925.013 | 339.345 | -1010.326
| 8100 | 8.086 | 289.224 | 8024.019 | 343.977 | -1023.608
| 8200 | 8.086 | 289.224 | 8123.024 | 348.608 | -1036.89
| 8300 | 8.086 | 289.224 | 8222.03 | 353.24 | -1050.172
| 8400 | 8.086 | 289.224 | 8321.036 | 357.871 | -1063.454
| 8500 | 8.086 | 289.224 | 8420.042 | 362.503 | -1076.735
| 8600 | 8.086 | 289.224 | 8519.047 | 367.134 | -1090.017
| 8649.803 | 8.086 | 289.224 | 8568.355 | 369.441 | -1096.632
| 8700 | 6.58 | 289.224 | 8618.14 | 371.551 | -1102.682
| 8800 | 3.58 | 289.224 | 8717.736 | 374.466 | -1111.042
| 8900 | 0.58 | 289.224 | 8817.659 | 375.661 | -1114.469
| 8919.342 | 0 | 0 | 8837 | 375.693 | -1114.562
| 9004.067 | 1.271 | 240.001 | 8921.718 | 375.223 | -1115.375
| 9100 | 1.271 | 240.001 | 9017.628 | 374.16 | -1117.218
| 9200 | 1.271 | 240.001 | 9117.603 | 373.051 | -1119.139
| 9300 | 1.271 | 240.001 | 9217.579 | 371.942 | -1121.06
| 9400 | 1.271 | 240.001 | 9317.554 | 370.833 | -1122.98
| 9500 | 1.271 | 240.001 | 9417.529 | 369.724 | -1124.901
| 9600 | 1.271 | 240.001 | 9517.505 | 368.615 | -1126.822
| 9700 | 1.271 | 240.001 | 9617.48 | 367.506 | -1128.743
| 9800 | 1.271 | 240.001 | 9717.456 | 366.397 | -1130.664
| 9900 | 1.271 | 240.001 | 9817.431 | 365.288 | -1132.584
| 10000 | 1.271 | 240.001 | 9917.406 | 364.179 | -1134.505
| 10100 | 1.271 | 240.001 | 10017.382 | 363.07 | -1136.426
| 10200 | 1.271 | 240.001 | 10117.357 | 361.962 | -1138.347
| 10300 | 1.271 | 240.001 | 10217.333 | 360.853 | -1140.267
| 10400 | 1.271 | 240.001 | 10317.308 | 359.744 | -1142.188
| 10500 | 1.271 | 240.001 | 10417.283 | 358.635 | -1144.109
| 10600 | 1.271 | 240.001 | 10517.259 | 357.526 | -1146.03
| 10700 | 1.271 | 240.001 | 10617.234 | 356.417 | -1147.951
| 10800 | 1.271 | 240.001 | 10717.21 | 355.308 | -1149.871
| 10900 | 1.271 | 240.001 | 10817.185 | 354.199 | -1151.792
| 11000 | 1.271 | 240.001 | 10917.16 | 353.09 | -1153.713
| 11100 | 1.271 | 240.001 | 11017.136 | 351.981 | -1155.634
| 11200 | 1.271 | 240.001 | 11117.111 | 350.872 | -1157.555
| 11300 | 1.271 | 240.001 | 11217.087 | 349.763 | -1159.475
| 11400 | 1.271 | 240.001 | 11317.062 | 348.654 | -1161.396
| 11500 | 1.271 | 240.001 | 11417.037 | 347.546 | -1163.317
| 11600 | 1.271 | 240.001 | 11517.013 | 346.437 | -1165.238
| 11700 | 1.271 | 240.001 | 11616.988 | 345.328 | -1167.159
| 11800 | 1.271 | 240.001 | 11716.964 | 344.219 | -1169.079
| 11900 | 1.271 | 240.001 | 11816.939 | 343.11 | -1171
| 12000 | 1.271 | 240.001 | 11916.914 | 342.001 | -1172.921
| 12100 | 1.271 | 240.001 | 12016.89 | 340.892 | -1174.842
| 12200 | 1.271 | 240.001 | 12116.865 | 339.783 | -1176.762
| 12300 | 1.271 | 240.001 | 12216.841 | 338.674 | -1178.683
| 12400 | 1.271 | 240.001 | 12316.816 | 337.565 | -1180.604
| 12500 | 1.271 | 240.001 | 12416.791 | 336.456 | -1182.525
| 12600 | 1.271 | 240.001 | 12516.767 | 335.347 | -1184.446
| 12700 | 1.271 | 240.001 | 12616.742 | 334.239 | -1186.366
| 12800 | 1.271 | 240.001 | 12716.718 | 333.13 | -1188.287
| 12900 | 1.271 | 240.001 | 12816.693 | 332.021 | -1190.208
| 13000 | 1.271 | 240.001 | 12916.668 | 330.912 | -1192.129
| 13100 | 1.271 | 240.001 | 13016.644 | 329.803 | -1194.05
| 13200 | 1.271 | 240.001 | 13116.619 | 328.694 | -1195.97
| 13300 | 1.271 | 240.001 | 13216.595 | 327.585 | -1197.891
| 13400 | 1.271 | 240.001 | 13316.57 | 326.476 | -1199.812
| 13470.447 | 1.271 | 240.001 | 13387 | 325.695 | -1201.165

## Sheet1 (hidden)
Nichols Federal 0994-24-21E
Nichols 0994-24-21W
Nichols 0994-24-20W
Nichols Federal 0994-24-20E
Nichols Federal 0994-24-19E
Nichols 0994-24-19W
Nichols 0994-24-18W
Nichols Federal 0994-24-18E
Nichols Federal 0994-24-17E
Nichols 0994-24-17W
Nichols 0994-24-16E
Nichols 0994-24-15E
Nichols 0994-24-16W
Nichols 0994-24-13E
Nichols 0994-24-12E
Nichols 0994-24-12W
Nichols 0994-24-11W
Nichols 0994-24-11E
Nichols 0994-24-10E
Nichols 0994-24-10W

## Lookup (hidden)
North Reference | RetunValue | Grid Type | ReturnValue | Deviation Indicator | ReturnValue
| 2 |  | 0 |  | 2
True |  | SPCS-Colorado Central-NAD27 |  | Directional
Grid |  | SPCS-Colorado Central-NAD83 |  | High Angle
|  | SPCS-Colorado North-NAD27 |  | Horizontal
SPCS-Colorado North-NAD83
SPCS-Colorado South-NAD27
SPCS-Colorado South-NAD83
UTM-Zone 12 NAD27
UTM-Zone 12 NAD83
UTM-Zone 13 NAD27
UTM-Zone 13 NAD83