## Data
Header Information | measured depth (ft) | inclination (°) | azimuth (°) | true vertical depth (ft) | northing +N/-S (ft) | easting +E/-W (ft)
Operator Name | 0 | 0 | 0 | 0 | 0 | 0 | ELU A18 FED 24B-12 496
Caerus Oil & Gas | 100 | 0 | 0 | 100 | 0 | 0 | ELU A18 FED 24C-12 496
Operator Number | 200 | 0 | 0 | 200 | 0 | 0 | ELU A18 FED 24D-12 496
10456 | 300 | 0 | 0 | 300 | 0 | 0 | ELU A18 FED 25A-12 496
Well Name and Number | 400 | 0 | 0 | 400 | 0 | 0 | ELU A18 FED 25B-12 496
ELU A18 FED 12A-18 495 | 500 | 3 | 117.456 | 499.954 | -1.207 | 2.323 | ELU A18 FED 25C-12 496
API Number (if available) | 600 | 6 | 117.456 | 599.635 | -4.824 | 9.284 | ELU A18 FED 25D-12 496
| 700 | 9 | 117.456 | 698.768 | -10.841 | 20.865 | ELU A18 FED 21A-13 496
Location: QQ SEC TWP RGE | 800 | 12 | 117.456 | 797.082 | -19.243 | 37.034 | ELU A18 FED 21B-13 496
W1/2 SW1/4, S23, T4S, R96W, 6th PM | 900 | 15 | 117.456 | 894.308 | -30.005 | 57.747 | ELU A18 FED 21C-13 496
Citing Type: Planned or Actual | 1000 | 18 | 117.456 | 990.179 | -43.099 | 82.946 | ELU A18 FED 21D-13 496
Planned | 1089.013 | 20.67 | 117.456 | 1074.164 | -56.686 | 109.096 | ELU A18 FED 22A-13 496
Deviation Indicator | 1100 | 20.67 | 117.456 | 1084.444 | -58.475 | 112.537 | ELU A18 FED 13B-7 495
Directional | 1200 | 20.67 | 117.456 | 1178.006 | -74.75 | 143.861 | ELU A18 FED 13C-7 495
North Reference | 1300 | 20.67 | 117.456 | 1271.569 | -91.026 | 175.184 | ELU A18 FED 13D-7 495
True | 1400 | 20.67 | 117.456 | 1365.132 | -107.301 | 206.507 | ELU A18 FED 14A-7 495
Grid Type | 1500 | 20.67 | 117.456 | 1458.694 | -123.577 | 237.83 | ELU A18 FED 14B-7 495
#VALUE! | 1600 | 20.67 | 117.456 | 1552.257 | -139.852 | 269.153 | ELU A18 FED 14C-7 495
| 1700 | 20.67 | 117.456 | 1645.82 | -156.128 | 300.476 | ELU A18 FED 14D-7 495
| 1800 | 20.67 | 117.456 | 1739.382 | -172.403 | 331.799 | ELU A18 FED 15A-7 495
| 1900 | 20.67 | 117.456 | 1832.945 | -188.679 | 363.122 | ELU A18 FED 15B-7 495
| 2000 | 20.67 | 117.456 | 1926.508 | -204.954 | 394.445 | ELU A18 FED 15C-7 495
| 2100 | 20.67 | 117.456 | 2020.07 | -221.23 | 425.768 | ELU A18 FED 15D-7 495
| 2200 | 20.67 | 117.456 | 2113.633 | -237.505 | 457.091 | ELU A18 FED 11A-18 495
| 2300 | 20.67 | 117.456 | 2207.196 | -253.781 | 488.415 | ELU A18 FED 11B-18 495
| 2400 | 20.67 | 117.456 | 2300.758 | -270.056 | 519.738 | ELU A18 FED 11C-18 495
| 2500 | 20.67 | 117.456 | 2394.321 | -286.332 | 551.061 | ELU A18 FED 11D-18 495
| 2600 | 20.67 | 117.456 | 2487.884 | -302.607 | 582.384 | ELU A18 FED 12A-18 495
| 2700 | 20.67 | 117.456 | 2581.446 | -318.883 | 613.707 | ELU A18 FED 12B-18 495
| 2800 | 20.67 | 117.456 | 2675.009 | -335.158 | 645.03 | ELU A18 FED 12C-18 495
| 2900 | 20.67 | 117.456 | 2768.572 | -351.434 | 676.353 | ELU A18 FED 12D-18 495
| 3000 | 20.67 | 117.456 | 2862.134 | -367.709 | 707.676 | ELU A18 FED 13A-18 495
| 3100 | 20.67 | 117.456 | 2955.697 | -383.985 | 738.999 | ELU A18 FED 13B-18 495
| 3200 | 20.67 | 117.456 | 3049.259 | -400.26 | 770.322 | ELU A18 FED 13C-18 495
| 3300 | 20.67 | 117.456 | 3142.822 | -416.536 | 801.646 | ELU A18 FED 13D-18 495
| 3400 | 20.67 | 117.456 | 3236.385 | -432.811 | 832.969
| 3500 | 20.67 | 117.456 | 3329.947 | -449.087 | 864.292
| 3600 | 20.67 | 117.456 | 3423.51 | -465.362 | 895.615
| 3700 | 20.67 | 117.456 | 3517.073 | -481.638 | 926.938
| 3800 | 20.67 | 117.456 | 3610.635 | -497.913 | 958.261
| 3900 | 20.67 | 117.456 | 3704.198 | -514.189 | 989.584
| 4000 | 20.67 | 117.456 | 3797.761 | -530.464 | 1020.907
| 4100 | 20.67 | 117.456 | 3891.323 | -546.74 | 1052.23
| 4200 | 20.67 | 117.456 | 3984.886 | -563.015 | 1083.553
| 4300 | 20.67 | 117.456 | 4078.449 | -579.291 | 1114.876
| 4400 | 20.67 | 117.456 | 4172.011 | -595.566 | 1146.2
| 4500 | 20.67 | 117.456 | 4265.574 | -611.842 | 1177.523
| 4600 | 20.67 | 117.456 | 4359.137 | -628.117 | 1208.846
| 4700 | 20.67 | 117.456 | 4452.699 | -644.393 | 1240.169
| 4800 | 20.67 | 117.456 | 4546.262 | -660.668 | 1271.492
| 4900 | 20.67 | 117.456 | 4639.825 | -676.944 | 1302.815
| 5000 | 20.67 | 117.456 | 4733.387 | -693.219 | 1334.138
| 5100 | 20.67 | 117.456 | 4826.95 | -709.495 | 1365.461
| 5200 | 20.67 | 117.456 | 4920.513 | -725.77 | 1396.784
| 5300 | 20.67 | 117.456 | 5014.075 | -742.046 | 1428.107
| 5400 | 20.67 | 117.456 | 5107.638 | -758.321 | 1459.431
| 5500 | 20.67 | 117.456 | 5201.201 | -774.597 | 1490.754
| 5600 | 20.67 | 117.456 | 5294.763 | -790.872 | 1522.077
| 5700 | 20.67 | 117.456 | 5388.326 | -807.148 | 1553.4
| 5800 | 20.67 | 117.456 | 5481.889 | -823.423 | 1584.723
| 5900 | 20.67 | 117.456 | 5575.451 | -839.699 | 1616.046
| 6000 | 20.67 | 117.456 | 5669.014 | -855.974 | 1647.369
| 6100 | 20.67 | 117.456 | 5762.577 | -872.25 | 1678.692
| 6200 | 20.67 | 117.456 | 5856.139 | -888.525 | 1710.015
| 6300 | 20.67 | 117.456 | 5949.702 | -904.801 | 1741.338
| 6400 | 20.67 | 117.456 | 6043.265 | -921.076 | 1772.661
| 6500 | 20.67 | 117.456 | 6136.827 | -937.352 | 1803.985
| 6600 | 20.67 | 117.456 | 6230.39 | -953.627 | 1835.308
| 6700 | 20.67 | 117.456 | 6323.953 | -969.903 | 1866.631
| 6800 | 20.67 | 117.456 | 6417.515 | -986.178 | 1897.954
| 6900 | 20.67 | 117.456 | 6511.078 | -1002.454 | 1929.277
| 7000 | 20.67 | 117.456 | 6604.641 | -1018.729 | 1960.6
| 7100 | 20.67 | 117.456 | 6698.203 | -1035.005 | 1991.923
| 7200 | 20.67 | 117.456 | 6791.766 | -1051.28 | 2023.246
| 7300 | 20.67 | 117.456 | 6885.329 | -1067.556 | 2054.569
| 7400 | 20.67 | 117.456 | 6978.891 | -1083.831 | 2085.892
| 7500 | 20.67 | 117.456 | 7072.454 | -1100.107 | 2117.216
| 7600 | 20.67 | 117.456 | 7166.017 | -1116.382 | 2148.539
| 7700 | 20.67 | 117.456 | 7259.579 | -1132.658 | 2179.862
| 7800 | 20.67 | 117.456 | 7353.142 | -1148.933 | 2211.185
| 7900 | 20.67 | 117.456 | 7446.705 | -1165.209 | 2242.508
| 8000 | 20.67 | 117.456 | 7540.267 | -1181.484 | 2273.831
| 8100 | 20.67 | 117.456 | 7633.83 | -1197.76 | 2305.154
| 8200 | 20.67 | 117.456 | 7727.393 | -1214.035 | 2336.477
| 8300 | 20.67 | 117.456 | 7820.955 | -1230.311 | 2367.8
| 8400 | 20.67 | 117.456 | 7914.518 | -1246.586 | 2399.123
| 8500 | 20.67 | 117.456 | 8008.081 | -1262.862 | 2430.446
| 8600 | 20.67 | 117.456 | 8101.643 | -1279.137 | 2461.77
| 8700 | 20.67 | 117.456 | 8195.206 | -1295.413 | 2493.093
| 8732.738 | 20.67 | 117.456 | 8225.836 | -1300.741 | 2503.347
| 8800 | 18.653 | 117.456 | 8289.174 | -1311.175 | 2523.428
| 8900 | 15.653 | 117.456 | 8384.715 | -1324.771 | 2549.595
| 9000 | 12.653 | 117.456 | 8481.669 | -1336.043 | 2571.289
| 9100 | 9.653 | 117.456 | 8579.769 | -1344.961 | 2588.45
| 9200 | 6.653 | 117.456 | 8678.747 | -1351.498 | 2601.032
| 9300 | 3.653 | 117.456 | 8778.332 | -1355.639 | 2609.001
| 9400 | 0.653 | 117.456 | 8878.25 | -1357.37 | 2612.333
| 9421.751 | 0 | 0 | 8900 | -1357.427 | 2612.443
| 9506.476 | 1.271 | 240.001 | 8984.718 | -1357.897 | 2611.629
| 9600 | 1.271 | 240.001 | 9078.219 | -1358.934 | 2609.833
| 9700 | 1.271 | 240.001 | 9178.195 | -1360.043 | 2607.912
| 9800 | 1.271 | 240.001 | 9278.17 | -1361.152 | 2605.991
| 9900 | 1.271 | 240.001 | 9378.146 | -1362.261 | 2604.071
| 10000 | 1.271 | 240.001 | 9478.121 | -1363.37 | 2602.15
| 10100 | 1.271 | 240.001 | 9578.096 | -1364.479 | 2600.229
| 10200 | 1.271 | 240.001 | 9678.072 | -1365.588 | 2598.308
| 10300 | 1.271 | 240.001 | 9778.047 | -1366.697 | 2596.387
| 10400 | 1.271 | 240.001 | 9878.023 | -1367.805 | 2594.467
| 10500 | 1.271 | 240.001 | 9977.998 | -1368.914 | 2592.546
| 10600 | 1.271 | 240.001 | 10077.973 | -1370.023 | 2590.625
| 10700 | 1.271 | 240.001 | 10177.949 | -1371.132 | 2588.704
| 10800 | 1.271 | 240.001 | 10277.924 | -1372.241 | 2586.783
| 10900 | 1.271 | 240.001 | 10377.9 | -1373.35 | 2584.863
| 11000 | 1.271 | 240.001 | 10477.875 | -1374.459 | 2582.942
| 11100 | 1.271 | 240.001 | 10577.85 | -1375.568 | 2581.021
| 11200 | 1.271 | 240.001 | 10677.826 | -1376.677 | 2579.1
| 11300 | 1.271 | 240.001 | 10777.801 | -1377.786 | 2577.18
| 11400 | 1.271 | 240.001 | 10877.777 | -1378.895 | 2575.259
| 11500 | 1.271 | 240.001 | 10977.752 | -1380.004 | 2573.338
| 11600 | 1.271 | 240.001 | 11077.727 | -1381.112 | 2571.417
| 11700 | 1.271 | 240.001 | 11177.703 | -1382.221 | 2569.496
| 11800 | 1.271 | 240.001 | 11277.678 | -1383.33 | 2567.576
| 11900 | 1.271 | 240.001 | 11377.654 | -1384.439 | 2565.655
| 12000 | 1.271 | 240.001 | 11477.629 | -1385.548 | 2563.734
| 12100 | 1.271 | 240.001 | 11577.604 | -1386.657 | 2561.813
| 12200 | 1.271 | 240.001 | 11677.58 | -1387.766 | 2559.892
| 12300 | 1.271 | 240.001 | 11777.555 | -1388.875 | 2557.972
| 12400 | 1.271 | 240.001 | 11877.531 | -1389.984 | 2556.051
| 12500 | 1.271 | 240.001 | 11977.506 | -1391.093 | 2554.13
| 12600 | 1.271 | 240.001 | 12077.481 | -1392.202 | 2552.209
| 12700 | 1.271 | 240.001 | 12177.457 | -1393.311 | 2550.288
| 12800 | 1.271 | 240.001 | 12277.432 | -1394.419 | 2548.368
| 12900 | 1.271 | 240.001 | 12377.408 | -1395.528 | 2546.447
| 13000 | 1.271 | 240.001 | 12477.383 | -1396.637 | 2544.526
| 13100 | 1.271 | 240.001 | 12577.358 | -1397.746 | 2542.605
| 13200 | 1.271 | 240.001 | 12677.334 | -1398.855 | 2540.685
| 13300 | 1.271 | 240.001 | 12777.309 | -1399.964 | 2538.764
| 13400 | 1.271 | 240.001 | 12877.285 | -1401.073 | 2536.843
| 13500 | 1.271 | 240.001 | 12977.26 | -1402.182 | 2534.922
| 13600 | 1.271 | 240.001 | 13077.235 | -1403.291 | 2533.001
| 13700 | 1.271 | 240.001 | 13177.211 | -1404.4 | 2531.081
| 13800 | 1.271 | 240.001 | 13277.186 | -1405.509 | 2529.16
| 13900 | 1.271 | 240.001 | 13377.162 | -1406.618 | 2527.239
| 13972.856 | 1.271 | 240.001 | 13450 | -1407.425 | 2525.84

## Sheet1 (hidden)
Nichols Federal 0994-24-21E
Nichols 0994-24-21W
Nichols 0994-24-20W
Nichols Federal 0994-24-20E
Nichols Federal 0994-24-19E
Nichols 0994-24-19W
Nichols 0994-24-18W
Nichols Federal 0994-24-18E
Nichols Federal 0994-24-17E
Nichols 0994-24-17W
Nichols 0994-24-16E
Nichols 0994-24-15E
Nichols 0994-24-16W
Nichols 0994-24-13E
Nichols 0994-24-12E
Nichols 0994-24-12W
Nichols 0994-24-11W
Nichols 0994-24-11E
Nichols 0994-24-10E
Nichols 0994-24-10W

## Lookup (hidden)
North Reference | RetunValue | Grid Type | ReturnValue | Deviation Indicator | ReturnValue
| 2 |  | 0 |  | 2
True |  | SPCS-Colorado Central-NAD27 |  | Directional
Grid |  | SPCS-Colorado Central-NAD83 |  | High Angle
|  | SPCS-Colorado North-NAD27 |  | Horizontal
SPCS-Colorado North-NAD83
SPCS-Colorado South-NAD27
SPCS-Colorado South-NAD83
UTM-Zone 12 NAD27
UTM-Zone 12 NAD83
UTM-Zone 13 NAD27
UTM-Zone 13 NAD83