## Data
Header Information | measured depth (ft) | inclination (°) | azimuth (°) | true vertical depth (ft) | northing +N/-S (ft) | easting +E/-W (ft)
Operator Name | 0 | 0 | 0 | 0 | 0 | 0 | ELU A18 FED 24B-12 496
Caerus Oil & Gas | 100 | 0 | 0 | 100 | 0 | 0 | ELU A18 FED 24C-12 496
Operator Number | 200 | 0 | 0 | 200 | 0 | 0 | ELU A18 FED 24D-12 496
10456 | 280 | 0 | 0 | 280 | 0 | 0 | ELU A18 FED 25A-12 496
Well Name and Number | 300 | 0.6 | 220 | 300 | -0.08 | -0.067 | ELU A18 FED 25B-12 496
ELU A18 FED 25D-13 496 | 400 | 3.6 | 220 | 399.921 | -2.887 | -2.422 | ELU A18 FED 25C-12 496
API Number (if available) | 446.667 | 5 | 220 | 446.455 | -5.567 | -4.672 | ELU A18 FED 25D-13 496
| 500 | 5.219 | 237.871 | 499.58 | -8.638 | -8.22 | ELU A18 FED 21A-13 496
Location: QQ SEC TWP RGE | 600 | 6.724 | 263.222 | 599.051 | -11.749 | -17.888 | ELU A18 FED 21B-13 496
W1/2 SW1/4, S23, T4S, R96W, 6th PM | 654.441 | 7.908 | 272.09 | 653.05 | -11.988 | -24.796 | ELU A18 FED 21C-13 496
Citing Type: Planned or Actual | 700 | 7.908 | 272.09 | 698.176 | -11.76 | -31.06 | ELU A18 FED 21D-13 496
Planned | 800 | 7.908 | 272.09 | 797.225 | -11.258 | -44.81 | ELU A18 FED 22A-13 496
Deviation Indicator | 900 | 7.908 | 272.09 | 896.274 | -10.756 | -58.559 | ELU A18 FED 13B-7 495
Directional | 1000 | 7.908 | 272.09 | 995.323 | -10.254 | -72.309 | ELU A18 FED 13C-7 495
North Reference | 1100 | 7.908 | 272.09 | 1094.371 | -9.752 | -86.059 | ELU A18 FED 13D-7 495
True | 1200 | 7.908 | 272.09 | 1193.42 | -9.25 | -99.809 | ELU A18 FED 14A-7 495
Grid Type | 1300 | 7.908 | 272.09 | 1292.469 | -8.748 | -113.559 | ELU A18 FED 14B-7 495
#VALUE! | 1400 | 7.908 | 272.09 | 1391.518 | -8.247 | -127.308 | ELU A18 FED 14C-7 495
| 1500 | 7.908 | 272.09 | 1490.567 | -7.745 | -141.058 | ELU A18 FED 14D-7 495
| 1600 | 7.908 | 272.09 | 1589.616 | -7.243 | -154.808 | ELU A18 FED 15A-7 495
| 1700 | 7.908 | 272.09 | 1688.665 | -6.741 | -168.558 | ELU A18 FED 15B-7 495
| 1800 | 7.908 | 272.09 | 1787.714 | -6.239 | -182.307 | ELU A18 FED 15C-7 495
| 1900 | 7.908 | 272.09 | 1886.763 | -5.737 | -196.057 | ELU A18 FED 15D-18 495
| 2000 | 7.908 | 272.09 | 1985.812 | -5.235 | -209.807 | ELU A18 FED 11A-18 495
| 2100 | 7.908 | 272.09 | 2084.861 | -4.733 | -223.557 | ELU A18 FED 11B-18 495
| 2200 | 7.908 | 272.09 | 2183.91 | -4.232 | -237.306 | ELU A18 FED 11C-18 495
| 2300 | 7.908 | 272.09 | 2282.959 | -3.73 | -251.056 | ELU A18 FED 11D-18 495
| 2400 | 7.908 | 272.09 | 2382.008 | -3.228 | -264.806 | ELU A18 FED 12A-18 495
| 2500 | 7.908 | 272.09 | 2481.057 | -2.726 | -278.556 | ELU A18 FED 12B-18 495
| 2600 | 7.908 | 272.09 | 2580.105 | -2.224 | -292.306 | ELU A18 FED 12C-18 495
| 2700 | 7.908 | 272.09 | 2679.154 | -1.722 | -306.055 | ELU A18 FED 12D-18 495
| 2800 | 7.908 | 272.09 | 2778.203 | -1.22 | -319.805 | ELU A18 FED 13A-18 495
| 2900 | 7.908 | 272.09 | 2877.252 | -0.719 | -333.555 | ELU A18 FED 13B-18 495
| 3000 | 7.908 | 272.09 | 2976.301 | -0.217 | -347.305 | ELU A18 FED 13C-18 495
| 3100 | 7.908 | 272.09 | 3075.35 | 0.285 | -361.054 | ELU A18 FED 13D-18 495
| 3200 | 7.908 | 272.09 | 3174.399 | 0.787 | -374.804
| 3300 | 7.908 | 272.09 | 3273.448 | 1.289 | -388.554
| 3400 | 7.908 | 272.09 | 3372.497 | 1.791 | -402.304
| 3500 | 7.908 | 272.09 | 3471.546 | 2.293 | -416.053
| 3600 | 7.908 | 272.09 | 3570.595 | 2.795 | -429.803
| 3700 | 7.908 | 272.09 | 3669.644 | 3.296 | -443.553
| 3800 | 7.908 | 272.09 | 3768.693 | 3.798 | -457.303
| 3900 | 7.908 | 272.09 | 3867.742 | 4.3 | -471.053
| 4000 | 7.908 | 272.09 | 3966.791 | 4.802 | -484.802
| 4100 | 7.908 | 272.09 | 4065.84 | 5.304 | -498.552
| 4200 | 7.908 | 272.09 | 4164.888 | 5.806 | -512.302
| 4300 | 7.908 | 272.09 | 4263.937 | 6.308 | -526.052
| 4400 | 7.908 | 272.09 | 4362.986 | 6.809 | -539.801
| 4500 | 7.908 | 272.09 | 4462.035 | 7.311 | -553.551
| 4600 | 7.908 | 272.09 | 4561.084 | 7.813 | -567.301
| 4700 | 7.908 | 272.09 | 4660.133 | 8.315 | -581.051
| 4800 | 7.908 | 272.09 | 4759.182 | 8.817 | -594.801
| 4900 | 7.908 | 272.09 | 4858.231 | 9.319 | -608.55
| 5000 | 7.908 | 272.09 | 4957.28 | 9.821 | -622.3
| 5100 | 7.908 | 272.09 | 5056.329 | 10.323 | -636.05
| 5200 | 7.908 | 272.09 | 5155.378 | 10.824 | -649.8
| 5300 | 7.908 | 272.09 | 5254.427 | 11.326 | -663.549
| 5400 | 7.908 | 272.09 | 5353.476 | 11.828 | -677.299
| 5500 | 7.908 | 272.09 | 5452.525 | 12.33 | -691.049
| 5600 | 7.908 | 272.09 | 5551.574 | 12.832 | -704.799
| 5700 | 7.908 | 272.09 | 5650.623 | 13.334 | -718.548
| 5800 | 7.908 | 272.09 | 5749.671 | 13.836 | -732.298
| 5900 | 7.908 | 272.09 | 5848.72 | 14.337 | -746.048
| 6000 | 7.908 | 272.09 | 5947.769 | 14.839 | -759.798
| 6100 | 7.908 | 272.09 | 6046.818 | 15.341 | -773.548
| 6200 | 7.908 | 272.09 | 6145.867 | 15.843 | -787.297
| 6300 | 7.908 | 272.09 | 6244.916 | 16.345 | -801.047
| 6400 | 7.908 | 272.09 | 6343.965 | 16.847 | -814.797
| 6500 | 7.908 | 272.09 | 6443.014 | 17.349 | -828.547
| 6600 | 7.908 | 272.09 | 6542.063 | 17.851 | -842.296
| 6700 | 7.908 | 272.09 | 6641.112 | 18.352 | -856.046
| 6800 | 7.908 | 272.09 | 6740.161 | 18.854 | -869.796
| 6900 | 7.908 | 272.09 | 6839.21 | 19.356 | -883.546
| 7000 | 7.908 | 272.09 | 6938.259 | 19.858 | -897.295
| 7100 | 7.908 | 272.09 | 7037.308 | 20.36 | -911.045
| 7200 | 7.908 | 272.09 | 7136.357 | 20.862 | -924.795
| 7300 | 7.908 | 272.09 | 7235.406 | 21.364 | -938.545
| 7400 | 7.908 | 272.09 | 7334.454 | 21.866 | -952.295
| 7500 | 7.908 | 272.09 | 7433.503 | 22.367 | -966.044
| 7600 | 7.908 | 272.09 | 7532.552 | 22.869 | -979.794
| 7700 | 7.908 | 272.09 | 7631.601 | 23.371 | -993.544
| 7800 | 7.908 | 272.09 | 7730.65 | 23.873 | -1007.294
| 7900 | 7.908 | 272.09 | 7829.699 | 24.375 | -1021.043
| 8000 | 7.908 | 272.09 | 7928.748 | 24.877 | -1034.793
| 8100 | 7.908 | 272.09 | 8027.797 | 25.379 | -1048.543
| 8200 | 7.908 | 272.09 | 8126.846 | 25.88 | -1062.293
| 8300 | 7.908 | 272.09 | 8225.895 | 26.382 | -1076.042
| 8400 | 7.908 | 272.09 | 8324.944 | 26.884 | -1089.792
| 8500 | 7.908 | 272.09 | 8423.993 | 27.386 | -1103.542
| 8600 | 7.908 | 272.09 | 8523.042 | 27.888 | -1117.292
| 8629.462 | 7.908 | 272.09 | 8552.224 | 28.036 | -1121.343
| 8700 | 5.792 | 272.09 | 8622.254 | 28.343 | -1129.75
| 8800 | 2.792 | 272.09 | 8721.962 | 28.616 | -1137.229
| 8893.075 | 0 | 0 | 8815 | 28.698 | -1139.495
| 8900 | 0.104 | 240.001 | 8821.925 | 28.695 | -1139.5
| 8977.8 | 1.271 | 240.001 | 8899.718 | 28.229 | -1140.308
| 9000 | 1.271 | 240.001 | 8921.913 | 27.982 | -1140.735
| 9100 | 1.271 | 240.001 | 9021.888 | 26.873 | -1142.656
| 9200 | 1.271 | 240.001 | 9121.864 | 25.765 | -1144.576
| 9300 | 1.271 | 240.001 | 9221.839 | 24.656 | -1146.497
| 9400 | 1.271 | 240.001 | 9321.814 | 23.547 | -1148.418
| 9500 | 1.271 | 240.001 | 9421.79 | 22.438 | -1150.339
| 9600 | 1.271 | 240.001 | 9521.765 | 21.329 | -1152.26
| 9700 | 1.271 | 240.001 | 9621.741 | 20.22 | -1154.18
| 9800 | 1.271 | 240.001 | 9721.716 | 19.111 | -1156.101
| 9900 | 1.271 | 240.001 | 9821.691 | 18.002 | -1158.022
| 10000 | 1.271 | 240.001 | 9921.667 | 16.893 | -1159.943
| 10100 | 1.271 | 240.001 | 10021.642 | 15.784 | -1161.863
| 10200 | 1.271 | 240.001 | 10121.618 | 14.675 | -1163.784
| 10300 | 1.271 | 240.001 | 10221.593 | 13.566 | -1165.705
| 10400 | 1.271 | 240.001 | 10321.568 | 12.458 | -1167.626
| 10500 | 1.271 | 240.001 | 10421.544 | 11.349 | -1169.547
| 10600 | 1.271 | 240.001 | 10521.519 | 10.24 | -1171.467
| 10700 | 1.271 | 240.001 | 10621.495 | 9.131 | -1173.388
| 10800 | 1.271 | 240.001 | 10721.47 | 8.022 | -1175.309
| 10900 | 1.271 | 240.001 | 10821.445 | 6.913 | -1177.23
| 11000 | 1.271 | 240.001 | 10921.421 | 5.804 | -1179.151
| 11100 | 1.271 | 240.001 | 11021.396 | 4.695 | -1181.071
| 11200 | 1.271 | 240.001 | 11121.372 | 3.586 | -1182.992
| 11300 | 1.271 | 240.001 | 11221.347 | 2.477 | -1184.913
| 11400 | 1.271 | 240.001 | 11321.322 | 1.368 | -1186.834
| 11500 | 1.271 | 240.001 | 11421.298 | 0.259 | -1188.755
| 11600 | 1.271 | 240.001 | 11521.273 | -0.849 | -1190.675
| 11700 | 1.271 | 240.001 | 11621.249 | -1.958 | -1192.596
| 11800 | 1.271 | 240.001 | 11721.224 | -3.067 | -1194.517
| 11900 | 1.271 | 240.001 | 11821.199 | -4.176 | -1196.438
| 12000 | 1.271 | 240.001 | 11921.175 | -5.285 | -1198.358
| 12100 | 1.271 | 240.001 | 12021.15 | -6.394 | -1200.279
| 12200 | 1.271 | 240.001 | 12121.126 | -7.503 | -1202.2
| 12300 | 1.271 | 240.001 | 12221.101 | -8.612 | -1204.121
| 12400 | 1.271 | 240.001 | 12321.076 | -9.721 | -1206.042
| 12500 | 1.271 | 240.001 | 12421.052 | -10.83 | -1207.962
| 12600 | 1.271 | 240.001 | 12521.027 | -11.939 | -1209.883
| 12700 | 1.271 | 240.001 | 12621.003 | -13.048 | -1211.804
| 12800 | 1.271 | 240.001 | 12720.978 | -14.156 | -1213.725
| 12900 | 1.271 | 240.001 | 12820.953 | -15.265 | -1215.646
| 13000 | 1.271 | 240.001 | 12920.929 | -16.374 | -1217.566
| 13100 | 1.271 | 240.001 | 13020.904 | -17.483 | -1219.487
| 13200 | 1.271 | 240.001 | 13120.88 | -18.592 | -1221.408
| 13300 | 1.271 | 240.001 | 13220.855 | -19.701 | -1223.329
| 13400 | 1.271 | 240.001 | 13320.83 | -20.81 | -1225.25
| 13444.18 | 1.271 | 240.001 | 13365 | -21.3 | -1226.098

## Sheet1 (hidden)
Nichols Federal 0994-24-21E
Nichols 0994-24-21W
Nichols 0994-24-20W
Nichols Federal 0994-24-20E
Nichols Federal 0994-24-19E
Nichols 0994-24-19W
Nichols 0994-24-18W
Nichols Federal 0994-24-18E
Nichols Federal 0994-24-17E
Nichols 0994-24-17W
Nichols 0994-24-16E
Nichols 0994-24-15E
Nichols 0994-24-16W
Nichols 0994-24-13E
Nichols 0994-24-12E
Nichols 0994-24-12W
Nichols 0994-24-11W
Nichols 0994-24-11E
Nichols 0994-24-10E
Nichols 0994-24-10W

## Lookup (hidden)
North Reference | RetunValue | Grid Type | ReturnValue | Deviation Indicator | ReturnValue
| 2 |  | 0 |  | 2
True |  | SPCS-Colorado Central-NAD27 |  | Directional
Grid |  | SPCS-Colorado Central-NAD83 |  | High Angle
|  | SPCS-Colorado North-NAD27 |  | Horizontal
SPCS-Colorado North-NAD83
SPCS-Colorado South-NAD27
SPCS-Colorado South-NAD83
UTM-Zone 12 NAD27
UTM-Zone 12 NAD83
UTM-Zone 13 NAD27
UTM-Zone 13 NAD83