## Data
Header Information | measured depth (ft) | inclination (°) | azimuth (°) | true vertical depth (ft) | northing +N/-S (ft) | easting +E/-W (ft)
Operator Name | 0 | 0 | 0 | 0 | 0 | 0 | ELU A18 FED 24B-12 496
Caerus Oil & Gas | 100 | 0 | 0 | 100 | 0 | 0 | ELU A18 FED 24C-12 496
Operator Number | 200 | 0 | 0 | 200 | 0 | 0 | ELU A18 FED 24D-12 496
10456 | 300 | 0 | 0 | 300 | 0 | 0 | ELU A18 FED 25A-12 496
Well Name and Number | 360 | 0 | 0 | 360 | 0 | 0 | ELU A18 FED 25B-12 496
ELU A18 FED 12B-18 495 | 400 | 1.2 | 123.72 | 399.997 | -0.233 | 0.348 | ELU A18 FED 25C-12 496
API Number (if available) | 500 | 4.2 | 123.72 | 499.875 | -2.847 | 4.266 | ELU A18 FED 25D-12 496
| 600 | 7.2 | 123.72 | 599.369 | -8.36 | 12.526 | ELU A18 FED 21A-13 496
Location: QQ SEC TWP RGE | 700 | 10.2 | 123.72 | 698.207 | -16.756 | 25.106 | ELU A18 FED 21B-13 496
W1/2 SW1/4, S23, T4S, R96W, 6th PM | 800 | 13.2 | 123.72 | 796.118 | -28.013 | 41.971 | ELU A18 FED 21C-13 496
Citing Type: Planned or Actual | 900 | 16.2 | 123.72 | 892.834 | -42.098 | 63.075 | ELU A18 FED 21D-13 496
Planned | 1000 | 19.2 | 123.72 | 988.089 | -58.974 | 88.36 | ELU A18 FED 22A-13 496
Deviation Indicator | 1056.68 | 20.9 | 123.72 | 1041.331 | -69.761 | 104.523 | ELU A18 FED 13B-7 495
Directional | 1100 | 20.9 | 123.72 | 1081.801 | -78.34 | 117.377 | ELU A18 FED 13C-7 495
North Reference | 1200 | 20.9 | 123.72 | 1175.222 | -98.145 | 147.05 | ELU A18 FED 13D-7 495
True | 1300 | 20.9 | 123.72 | 1268.642 | -117.949 | 176.722 | ELU A18 FED 14A-7 495
Grid Type | 1400 | 20.9 | 123.72 | 1362.062 | -137.753 | 206.395 | ELU A18 FED 14B-7 495
#VALUE! | 1500 | 20.9 | 123.72 | 1455.482 | -157.557 | 236.067 | ELU A18 FED 14C-7 495
| 1600 | 20.9 | 123.72 | 1548.903 | -177.361 | 265.74 | ELU A18 FED 14D-7 495
| 1700 | 20.9 | 123.72 | 1642.323 | -197.166 | 295.412 | ELU A18 FED 15A-7 495
| 1800 | 20.9 | 123.72 | 1735.743 | -216.97 | 325.085 | ELU A18 FED 15B-7 495
| 1900 | 20.9 | 123.72 | 1829.163 | -236.774 | 354.757 | ELU A18 FED 15C-7 495
| 2000 | 20.9 | 123.72 | 1922.583 | -256.578 | 384.43 | ELU A18 FED 15D-7 495
| 2100 | 20.9 | 123.72 | 2016.004 | -276.382 | 414.102 | ELU A18 FED 11A-18 495
| 2200 | 20.9 | 123.72 | 2109.424 | -296.187 | 443.775 | ELU A18 FED 11B-18 495
| 2300 | 20.9 | 123.72 | 2202.844 | -315.991 | 473.447 | ELU A18 FED 11C-18 495
| 2400 | 20.9 | 123.72 | 2296.264 | -335.795 | 503.12 | ELU A18 FED 11D-18 495
| 2500 | 20.9 | 123.72 | 2389.684 | -355.599 | 532.792 | ELU A18 FED 12A-18 495
| 2600 | 20.9 | 123.72 | 2483.105 | -375.403 | 562.465 | ELU A18 FED 12B-18 495
| 2700 | 20.9 | 123.72 | 2576.525 | -395.208 | 592.137 | ELU A18 FED 12C-18 495
| 2800 | 20.9 | 123.72 | 2669.945 | -415.012 | 621.81 | ELU A18 FED 12D-18 495
| 2900 | 20.9 | 123.72 | 2763.365 | -434.816 | 651.482 | ELU A18 FED 13A-18 495
| 3000 | 20.9 | 123.72 | 2856.785 | -454.62 | 681.155 | ELU A18 FED 13B-18 495
| 3100 | 20.9 | 123.72 | 2950.206 | -474.424 | 710.828 | ELU A18 FED 13C-18 495
| 3200 | 20.9 | 123.72 | 3043.626 | -494.229 | 740.5 | ELU A18 FED 13D-18 495
| 3300 | 20.9 | 123.72 | 3137.046 | -514.033 | 770.173
| 3400 | 20.9 | 123.72 | 3230.466 | -533.837 | 799.845
| 3500 | 20.9 | 123.72 | 3323.886 | -553.641 | 829.518
| 3600 | 20.9 | 123.72 | 3417.307 | -573.445 | 859.19
| 3700 | 20.9 | 123.72 | 3510.727 | -593.25 | 888.863
| 3800 | 20.9 | 123.72 | 3604.147 | -613.054 | 918.535
| 3900 | 20.9 | 123.72 | 3697.567 | -632.858 | 948.208
| 4000 | 20.9 | 123.72 | 3790.987 | -652.662 | 977.88
| 4100 | 20.9 | 123.72 | 3884.408 | -672.466 | 1007.553
| 4200 | 20.9 | 123.72 | 3977.828 | -692.271 | 1037.225
| 4300 | 20.9 | 123.72 | 4071.248 | -712.075 | 1066.898
| 4400 | 20.9 | 123.72 | 4164.668 | -731.879 | 1096.57
| 4500 | 20.9 | 123.72 | 4258.089 | -751.683 | 1126.243
| 4600 | 20.9 | 123.72 | 4351.509 | -771.487 | 1155.915
| 4700 | 20.9 | 123.72 | 4444.929 | -791.292 | 1185.588
| 4800 | 20.9 | 123.72 | 4538.349 | -811.096 | 1215.26
| 4900 | 20.9 | 123.72 | 4631.769 | -830.9 | 1244.933
| 5000 | 20.9 | 123.72 | 4725.19 | -850.704 | 1274.605
| 5100 | 20.9 | 123.72 | 4818.61 | -870.508 | 1304.278
| 5200 | 20.9 | 123.72 | 4912.03 | -890.313 | 1333.95
| 5300 | 20.9 | 123.72 | 5005.45 | -910.117 | 1363.623
| 5400 | 20.9 | 123.72 | 5098.87 | -929.921 | 1393.296
| 5500 | 20.9 | 123.72 | 5192.291 | -949.725 | 1422.968
| 5600 | 20.9 | 123.72 | 5285.711 | -969.529 | 1452.641
| 5700 | 20.9 | 123.72 | 5379.131 | -989.334 | 1482.313
| 5800 | 20.9 | 123.72 | 5472.551 | -1009.138 | 1511.986
| 5900 | 20.9 | 123.72 | 5565.971 | -1028.942 | 1541.658
| 6000 | 20.9 | 123.72 | 5659.392 | -1048.746 | 1571.331
| 6100 | 20.9 | 123.72 | 5752.812 | -1068.55 | 1601.003
| 6200 | 20.9 | 123.72 | 5846.232 | -1088.355 | 1630.676
| 6300 | 20.9 | 123.72 | 5939.652 | -1108.159 | 1660.348
| 6400 | 20.9 | 123.72 | 6033.072 | -1127.963 | 1690.021
| 6500 | 20.9 | 123.72 | 6126.493 | -1147.767 | 1719.693
| 6600 | 20.9 | 123.72 | 6219.913 | -1167.571 | 1749.366
| 6700 | 20.9 | 123.72 | 6313.333 | -1187.376 | 1779.038
| 6800 | 20.9 | 123.72 | 6406.753 | -1207.18 | 1808.711
| 6900 | 20.9 | 123.72 | 6500.173 | -1226.984 | 1838.383
| 7000 | 20.9 | 123.72 | 6593.594 | -1246.788 | 1868.056
| 7100 | 20.9 | 123.72 | 6687.014 | -1266.592 | 1897.728
| 7200 | 20.9 | 123.72 | 6780.434 | -1286.397 | 1927.401
| 7300 | 20.9 | 123.72 | 6873.854 | -1306.201 | 1957.073
| 7400 | 20.9 | 123.72 | 6967.275 | -1326.005 | 1986.746
| 7500 | 20.9 | 123.72 | 7060.695 | -1345.809 | 2016.419
| 7600 | 20.9 | 123.72 | 7154.115 | -1365.613 | 2046.091
| 7700 | 20.9 | 123.72 | 7247.535 | -1385.418 | 2075.764
| 7800 | 20.9 | 123.72 | 7340.955 | -1405.222 | 2105.436
| 7900 | 20.9 | 123.72 | 7434.376 | -1425.026 | 2135.109
| 8000 | 20.9 | 123.72 | 7527.796 | -1444.83 | 2164.781
| 8100 | 20.9 | 123.72 | 7621.216 | -1464.634 | 2194.454
| 8200 | 20.9 | 123.72 | 7714.636 | -1484.439 | 2224.126
| 8300 | 20.9 | 123.72 | 7808.056 | -1504.243 | 2253.799
| 8400 | 20.9 | 123.72 | 7901.477 | -1524.047 | 2283.471
| 8500 | 20.9 | 123.72 | 7994.897 | -1543.851 | 2313.144
| 8600 | 20.9 | 123.72 | 8088.317 | -1563.655 | 2342.816
| 8700 | 20.9 | 123.72 | 8181.737 | -1583.46 | 2372.489
| 8713.842 | 20.9 | 123.72 | 8194.669 | -1586.201 | 2376.596
| 8800 | 18.316 | 123.72 | 8275.823 | -1602.25 | 2400.643
| 8900 | 15.316 | 123.72 | 8371.536 | -1618.308 | 2424.702
| 9000 | 12.316 | 123.72 | 8468.632 | -1631.563 | 2444.562
| 9100 | 9.316 | 123.72 | 8566.845 | -1641.979 | 2460.168
| 9200 | 6.316 | 123.72 | 8665.904 | -1649.527 | 2471.478
| 9300 | 3.316 | 123.72 | 8765.54 | -1654.187 | 2478.46
| 9400 | 0.316 | 123.72 | 8865.478 | -1655.946 | 2481.095
| 9410.522 | 0 | 0 | 8876 | -1655.962 | 2481.119
| 9495.247 | 1.271 | 240.001 | 8960.718 | -1656.432 | 2480.305
| 9500 | 1.271 | 240.001 | 8965.47 | -1656.485 | 2480.214
| 9600 | 1.271 | 240.001 | 9065.446 | -1657.594 | 2478.293
| 9700 | 1.271 | 240.001 | 9165.421 | -1658.702 | 2476.372
| 9800 | 1.271 | 240.001 | 9265.396 | -1659.811 | 2474.451
| 9900 | 1.271 | 240.001 | 9365.372 | -1660.92 | 2472.531
| 10000 | 1.271 | 240.001 | 9465.347 | -1662.029 | 2470.61
| 10100 | 1.271 | 240.001 | 9565.323 | -1663.138 | 2468.689
| 10200 | 1.271 | 240.001 | 9665.298 | -1664.247 | 2466.768
| 10300 | 1.271 | 240.001 | 9765.273 | -1665.356 | 2464.848
| 10400 | 1.271 | 240.001 | 9865.249 | -1666.465 | 2462.927
| 10500 | 1.271 | 240.001 | 9965.224 | -1667.574 | 2461.006
| 10600 | 1.271 | 240.001 | 10065.2 | -1668.683 | 2459.085
| 10700 | 1.271 | 240.001 | 10165.175 | -1669.792 | 2457.164
| 10800 | 1.271 | 240.001 | 10265.15 | -1670.9 | 2455.244
| 10900 | 1.271 | 240.001 | 10365.126 | -1672.009 | 2453.323
| 11000 | 1.271 | 240.001 | 10465.101 | -1673.118 | 2451.402
| 11100 | 1.271 | 240.001 | 10565.077 | -1674.227 | 2449.481
| 11200 | 1.271 | 240.001 | 10665.052 | -1675.336 | 2447.56
| 11300 | 1.271 | 240.001 | 10765.027 | -1676.445 | 2445.64
| 11400 | 1.271 | 240.001 | 10865.003 | -1677.554 | 2443.719
| 11500 | 1.271 | 240.001 | 10964.978 | -1678.663 | 2441.798
| 11600 | 1.271 | 240.001 | 11064.954 | -1679.772 | 2439.877
| 11700 | 1.271 | 240.001 | 11164.929 | -1680.881 | 2437.956
| 11800 | 1.271 | 240.001 | 11264.904 | -1681.99 | 2436.036
| 11900 | 1.271 | 240.001 | 11364.88 | -1683.099 | 2434.115
| 12000 | 1.271 | 240.001 | 11464.855 | -1684.207 | 2432.194
| 12100 | 1.271 | 240.001 | 11564.831 | -1685.316 | 2430.273
| 12200 | 1.271 | 240.001 | 11664.806 | -1686.425 | 2428.353
| 12300 | 1.271 | 240.001 | 11764.781 | -1687.534 | 2426.432
| 12400 | 1.271 | 240.001 | 11864.757 | -1688.643 | 2424.511
| 12500 | 1.271 | 240.001 | 11964.732 | -1689.752 | 2422.59
| 12600 | 1.271 | 240.001 | 12064.708 | -1690.861 | 2420.669
| 12700 | 1.271 | 240.001 | 12164.683 | -1691.97 | 2418.749
| 12800 | 1.271 | 240.001 | 12264.658 | -1693.079 | 2416.828
| 12900 | 1.271 | 240.001 | 12364.634 | -1694.188 | 2414.907
| 13000 | 1.271 | 240.001 | 12464.609 | -1695.297 | 2412.986
| 13100 | 1.271 | 240.001 | 12564.585 | -1696.406 | 2411.065
| 13200 | 1.271 | 240.001 | 12664.56 | -1697.514 | 2409.145
| 13300 | 1.271 | 240.001 | 12764.535 | -1698.623 | 2407.224
| 13400 | 1.271 | 240.001 | 12864.511 | -1699.732 | 2405.303
| 13500 | 1.271 | 240.001 | 12964.486 | -1700.841 | 2403.382
| 13600 | 1.271 | 240.001 | 13064.462 | -1701.95 | 2401.461
| 13700 | 1.271 | 240.001 | 13164.437 | -1703.059 | 2399.541
| 13800 | 1.271 | 240.001 | 13264.412 | -1704.168 | 2397.62
| 13900 | 1.271 | 240.001 | 13364.388 | -1705.277 | 2395.699
| 13961.627 | 1.271 | 240.001 | 13426 | -1705.96 | 2394.515

## Sheet1 (hidden)
Nichols Federal 0994-24-21E
Nichols 0994-24-21W
Nichols 0994-24-20W
Nichols Federal 0994-24-20E
Nichols Federal 0994-24-19E
Nichols 0994-24-19W
Nichols 0994-24-18W
Nichols Federal 0994-24-18E
Nichols Federal 0994-24-17E
Nichols 0994-24-17W
Nichols 0994-24-16E
Nichols 0994-24-15E
Nichols 0994-24-16W
Nichols 0994-24-13E
Nichols 0994-24-12E
Nichols 0994-24-12W
Nichols 0994-24-11W
Nichols 0994-24-11E
Nichols 0994-24-10E
Nichols 0994-24-10W

## Lookup (hidden)
North Reference | RetunValue | Grid Type | ReturnValue | Deviation Indicator | ReturnValue
| 2 |  | 0 |  | 2
True |  | SPCS-Colorado Central-NAD27 |  | Directional
Grid |  | SPCS-Colorado Central-NAD83 |  | High Angle
|  | SPCS-Colorado North-NAD27 |  | Horizontal
SPCS-Colorado North-NAD83
SPCS-Colorado South-NAD27
SPCS-Colorado South-NAD83
UTM-Zone 12 NAD27
UTM-Zone 12 NAD83
UTM-Zone 13 NAD27
UTM-Zone 13 NAD83