## Data
Header Information | measured depth (ft) | inclination (°) | azimuth (°) | true vertical depth (ft) | northing +N/-S (ft) | easting +E/-W (ft)
Operator Name | 0 | 0 | 0 | 0 | 0 | 0 | ELU A18 FED 24B-12 496
Caerus Oil & Gas | 100 | 0 | 0 | 100 | 0 | 0 | ELU A18 FED 24C-12 496
Operator Number | 200 | 0 | 0 | 200 | 0 | 0 | ELU A18 FED 24D-12 496
10456 | 300 | 0 | 0 | 300 | 0 | 0 | ELU A18 FED 25A-12 496
Well Name and Number | 310 | 0 | 0 | 310 | 0 | 0 | ELU A18 FED 25B-12 496
ELU A18 FED 12C-18 495 | 400 | 2.7 | 130.226 | 399.967 | -1.369 | 1.619 | ELU A18 FED 25C-12 496
API Number (if available) | 500 | 5.7 | 130.226 | 499.687 | -6.098 | 7.21 | ELU A18 FED 25D-12 496
| 600 | 8.7 | 130.226 | 598.887 | -14.192 | 16.778 | ELU A18 FED 21A-13 496
Location: QQ SEC TWP RGE | 700 | 11.7 | 130.226 | 697.295 | -25.627 | 30.297 | ELU A18 FED 21B-13 496
W1/2 SW1/4, S23, T4S, R96W, 6th PM | 800 | 14.7 | 130.226 | 794.642 | -40.372 | 47.729 | ELU A18 FED 21C-13 496
Citing Type: Planned or Actual | 900 | 17.7 | 130.226 | 890.66 | -58.388 | 69.028 | ELU A18 FED 21D-13 496
Planned | 999.974 | 20.699 | 130.226 | 985.063 | -79.618 | 94.127 | ELU A18 FED 22A-13 496
Deviation Indicator | 1100 | 20.699 | 130.226 | 1078.632 | -102.451 | 121.121 | ELU A18 FED 13B-7 495
Directional | 1200 | 20.699 | 130.226 | 1172.177 | -125.278 | 148.107 | ELU A18 FED 13C-7 495
North Reference | 1300 | 20.699 | 130.226 | 1265.722 | -148.105 | 175.094 | ELU A18 FED 13D-7 495
True | 1400 | 20.699 | 130.226 | 1359.267 | -170.932 | 202.081 | ELU A18 FED 14A-7 495
Grid Type | 1500 | 20.699 | 130.226 | 1452.812 | -193.759 | 229.068 | ELU A18 FED 14B-7 495
#VALUE! | 1600 | 20.699 | 130.226 | 1546.357 | -216.586 | 256.054 | ELU A18 FED 14C-7 495
| 1700 | 20.699 | 130.226 | 1639.901 | -239.413 | 283.041 | ELU A18 FED 14D-7 495
| 1800 | 20.699 | 130.226 | 1733.446 | -262.239 | 310.028 | ELU A18 FED 15A-7 495
| 1900 | 20.699 | 130.226 | 1826.991 | -285.066 | 337.015 | ELU A18 FED 15B-7 495
| 2000 | 20.699 | 130.226 | 1920.536 | -307.893 | 364.001 | ELU A18 FED 15C-7 495
| 2100 | 20.699 | 130.226 | 2014.081 | -330.72 | 390.988 | ELU A18 FED 15D-7 495
| 2200 | 20.699 | 130.226 | 2107.626 | -353.547 | 417.975 | ELU A18 FED 11A-18 495
| 2300 | 20.699 | 130.226 | 2201.171 | -376.374 | 444.962 | ELU A18 FED 11B-18 495
| 2400 | 20.699 | 130.226 | 2294.716 | -399.201 | 471.948 | ELU A18 FED 11C-18 495
| 2500 | 20.699 | 130.226 | 2388.26 | -422.028 | 498.935 | ELU A18 FED 11D-18 495
| 2600 | 20.699 | 130.226 | 2481.805 | -444.855 | 525.922 | ELU A18 FED 12A-18 495
| 2700 | 20.699 | 130.226 | 2575.35 | -467.682 | 552.909 | ELU A18 FED 12B-18 495
| 2800 | 20.699 | 130.226 | 2668.895 | -490.509 | 579.895 | ELU A18 FED 12C-18 495
| 2900 | 20.699 | 130.226 | 2762.44 | -513.336 | 606.882 | ELU A18 FED 12D-18 495
| 3000 | 20.699 | 130.226 | 2855.985 | -536.163 | 633.869 | ELU A18 FED 13A-18 495
| 3100 | 20.699 | 130.226 | 2949.53 | -558.99 | 660.856 | ELU A18 FED 13B-18 495
| 3200 | 20.699 | 130.226 | 3043.075 | -581.817 | 687.842 | ELU A18 FED 13C-18 495
| 3300 | 20.699 | 130.226 | 3136.619 | -604.644 | 714.829 | ELU A18 FED 13D-18 495
| 3400 | 20.699 | 130.226 | 3230.164 | -627.471 | 741.816
| 3500 | 20.699 | 130.226 | 3323.709 | -650.298 | 768.803
| 3600 | 20.699 | 130.226 | 3417.254 | -673.125 | 795.789
| 3700 | 20.699 | 130.226 | 3510.799 | -695.952 | 822.776
| 3800 | 20.699 | 130.226 | 3604.344 | -718.779 | 849.763
| 3900 | 20.699 | 130.226 | 3697.889 | -741.606 | 876.75
| 4000 | 20.699 | 130.226 | 3791.434 | -764.433 | 903.737
| 4100 | 20.699 | 130.226 | 3884.979 | -787.26 | 930.723
| 4200 | 20.699 | 130.226 | 3978.523 | -810.086 | 957.71
| 4300 | 20.699 | 130.226 | 4072.068 | -832.913 | 984.697
| 4400 | 20.699 | 130.226 | 4165.613 | -855.74 | 1011.684
| 4500 | 20.699 | 130.226 | 4259.158 | -878.567 | 1038.67
| 4600 | 20.699 | 130.226 | 4352.703 | -901.394 | 1065.657
| 4700 | 20.699 | 130.226 | 4446.248 | -924.221 | 1092.644
| 4800 | 20.699 | 130.226 | 4539.793 | -947.048 | 1119.631
| 4900 | 20.699 | 130.226 | 4633.338 | -969.875 | 1146.617
| 5000 | 20.699 | 130.226 | 4726.882 | -992.702 | 1173.604
| 5100 | 20.699 | 130.226 | 4820.427 | -1015.529 | 1200.591
| 5200 | 20.699 | 130.226 | 4913.972 | -1038.356 | 1227.578
| 5300 | 20.699 | 130.226 | 5007.517 | -1061.183 | 1254.564
| 5400 | 20.699 | 130.226 | 5101.062 | -1084.01 | 1281.551
| 5500 | 20.699 | 130.226 | 5194.607 | -1106.837 | 1308.538
| 5600 | 20.699 | 130.226 | 5288.152 | -1129.664 | 1335.525
| 5700 | 20.699 | 130.226 | 5381.697 | -1152.491 | 1362.511
| 5800 | 20.699 | 130.226 | 5475.242 | -1175.318 | 1389.498
| 5900 | 20.699 | 130.226 | 5568.786 | -1198.145 | 1416.485
| 6000 | 20.699 | 130.226 | 5662.331 | -1220.972 | 1443.472
| 6100 | 20.699 | 130.226 | 5755.876 | -1243.799 | 1470.458
| 6200 | 20.699 | 130.226 | 5849.421 | -1266.626 | 1497.445
| 6300 | 20.699 | 130.226 | 5942.966 | -1289.453 | 1524.432
| 6400 | 20.699 | 130.226 | 6036.511 | -1312.28 | 1551.419
| 6500 | 20.699 | 130.226 | 6130.056 | -1335.107 | 1578.405
| 6600 | 20.699 | 130.226 | 6223.601 | -1357.934 | 1605.392
| 6700 | 20.699 | 130.226 | 6317.145 | -1380.76 | 1632.379
| 6800 | 20.699 | 130.226 | 6410.69 | -1403.587 | 1659.366
| 6900 | 20.699 | 130.226 | 6504.235 | -1426.414 | 1686.352
| 7000 | 20.699 | 130.226 | 6597.78 | -1449.241 | 1713.339
| 7100 | 20.699 | 130.226 | 6691.325 | -1472.068 | 1740.326
| 7200 | 20.699 | 130.226 | 6784.87 | -1494.895 | 1767.313
| 7300 | 20.699 | 130.226 | 6878.415 | -1517.722 | 1794.3
| 7400 | 20.699 | 130.226 | 6971.96 | -1540.549 | 1821.286
| 7500 | 20.699 | 130.226 | 7065.505 | -1563.376 | 1848.273
| 7600 | 20.699 | 130.226 | 7159.049 | -1586.203 | 1875.26
| 7700 | 20.699 | 130.226 | 7252.594 | -1609.03 | 1902.247
| 7800 | 20.699 | 130.226 | 7346.139 | -1631.857 | 1929.233
| 7900 | 20.699 | 130.226 | 7439.684 | -1654.684 | 1956.22
| 8000 | 20.699 | 130.226 | 7533.229 | -1677.511 | 1983.207
| 8100 | 20.699 | 130.226 | 7626.774 | -1700.338 | 2010.194
| 8200 | 20.699 | 130.226 | 7720.319 | -1723.165 | 2037.18
| 8300 | 20.699 | 130.226 | 7813.864 | -1745.992 | 2064.167
| 8400 | 20.699 | 130.226 | 7907.408 | -1768.819 | 2091.154
| 8500 | 20.699 | 130.226 | 8000.953 | -1791.646 | 2118.141
| 8600 | 20.699 | 130.226 | 8094.498 | -1814.473 | 2145.127
| 8687.058 | 20.699 | 130.226 | 8175.937 | -1834.346 | 2168.622
| 8700 | 20.311 | 130.226 | 8188.058 | -1837.273 | 2172.083
| 8800 | 17.311 | 130.226 | 8282.706 | -1858.095 | 2196.699
| 8900 | 14.311 | 130.226 | 8378.912 | -1875.689 | 2217.499
| 9000 | 11.311 | 130.226 | 8476.412 | -1890.007 | 2234.426
| 9100 | 8.311 | 130.226 | 8574.938 | -1901.01 | 2247.435
| 9200 | 5.311 | 130.226 | 8674.221 | -1908.668 | 2256.488
| 9300 | 2.311 | 130.226 | 8773.988 | -1912.96 | 2261.562
| 9377.033 | 0 | 0 | 8851 | -1913.963 | 2262.748
| 9400 | 0.345 | 240.001 | 8873.967 | -1913.998 | 2262.689
| 9461.758 | 1.271 | 240.001 | 8935.718 | -1914.433 | 2261.935
| 9500 | 1.271 | 240.001 | 8973.951 | -1914.857 | 2261.2
| 9600 | 1.271 | 240.001 | 9073.926 | -1915.966 | 2259.279
| 9700 | 1.271 | 240.001 | 9173.902 | -1917.075 | 2257.359
| 9800 | 1.271 | 240.001 | 9273.877 | -1918.184 | 2255.438
| 9900 | 1.271 | 240.001 | 9373.853 | -1919.293 | 2253.517
| 10000 | 1.271 | 240.001 | 9473.828 | -1920.402 | 2251.596
| 10100 | 1.271 | 240.001 | 9573.803 | -1921.511 | 2249.675
| 10200 | 1.271 | 240.001 | 9673.779 | -1922.62 | 2247.755
| 10300 | 1.271 | 240.001 | 9773.754 | -1923.729 | 2245.834
| 10400 | 1.271 | 240.001 | 9873.73 | -1924.837 | 2243.913
| 10500 | 1.271 | 240.001 | 9973.705 | -1925.946 | 2241.992
| 10600 | 1.271 | 240.001 | 10073.68 | -1927.055 | 2240.071
| 10700 | 1.271 | 240.001 | 10173.656 | -1928.164 | 2238.151
| 10800 | 1.271 | 240.001 | 10273.631 | -1929.273 | 2236.23
| 10900 | 1.271 | 240.001 | 10373.607 | -1930.382 | 2234.309
| 11000 | 1.271 | 240.001 | 10473.582 | -1931.491 | 2232.388
| 11100 | 1.271 | 240.001 | 10573.557 | -1932.6 | 2230.467
| 11200 | 1.271 | 240.001 | 10673.533 | -1933.709 | 2228.547
| 11300 | 1.271 | 240.001 | 10773.508 | -1934.818 | 2226.626
| 11400 | 1.271 | 240.001 | 10873.484 | -1935.927 | 2224.705
| 11500 | 1.271 | 240.001 | 10973.459 | -1937.036 | 2222.784
| 11600 | 1.271 | 240.001 | 11073.434 | -1938.144 | 2220.864
| 11700 | 1.271 | 240.001 | 11173.41 | -1939.253 | 2218.943
| 11800 | 1.271 | 240.001 | 11273.385 | -1940.362 | 2217.022
| 11900 | 1.271 | 240.001 | 11373.361 | -1941.471 | 2215.101
| 12000 | 1.271 | 240.001 | 11473.336 | -1942.58 | 2213.18
| 12100 | 1.271 | 240.001 | 11573.311 | -1943.689 | 2211.26
| 12200 | 1.271 | 240.001 | 11673.287 | -1944.798 | 2209.339
| 12300 | 1.271 | 240.001 | 11773.262 | -1945.907 | 2207.418
| 12400 | 1.271 | 240.001 | 11873.238 | -1947.016 | 2205.497
| 12500 | 1.271 | 240.001 | 11973.213 | -1948.125 | 2203.576
| 12600 | 1.271 | 240.001 | 12073.188 | -1949.234 | 2201.656
| 12700 | 1.271 | 240.001 | 12173.164 | -1950.343 | 2199.735
| 12800 | 1.271 | 240.001 | 12273.139 | -1951.451 | 2197.814
| 12900 | 1.271 | 240.001 | 12373.115 | -1952.56 | 2195.893
| 13000 | 1.271 | 240.001 | 12473.09 | -1953.669 | 2193.972
| 13100 | 1.271 | 240.001 | 12573.065 | -1954.778 | 2192.052
| 13200 | 1.271 | 240.001 | 12673.041 | -1955.887 | 2190.131
| 13300 | 1.271 | 240.001 | 12773.016 | -1956.996 | 2188.21
| 13400 | 1.271 | 240.001 | 12872.992 | -1958.105 | 2186.289
| 13500 | 1.271 | 240.001 | 12972.967 | -1959.214 | 2184.369
| 13600 | 1.271 | 240.001 | 13072.942 | -1960.323 | 2182.448
| 13700 | 1.271 | 240.001 | 13172.918 | -1961.432 | 2180.527
| 13800 | 1.271 | 240.001 | 13272.893 | -1962.541 | 2178.606
| 13900 | 1.271 | 240.001 | 13372.869 | -1963.65 | 2176.685
| 13928.138 | 1.271 | 240.001 | 13401 | -1963.962 | 2176.145

## Sheet1 (hidden)
Nichols Federal 0994-24-21E
Nichols 0994-24-21W
Nichols 0994-24-20W
Nichols Federal 0994-24-20E
Nichols Federal 0994-24-19E
Nichols 0994-24-19W
Nichols 0994-24-18W
Nichols Federal 0994-24-18E
Nichols Federal 0994-24-17E
Nichols 0994-24-17W
Nichols 0994-24-16E
Nichols 0994-24-15E
Nichols 0994-24-16W
Nichols 0994-24-13E
Nichols 0994-24-12E
Nichols 0994-24-12W
Nichols 0994-24-11W
Nichols 0994-24-11E
Nichols 0994-24-10E
Nichols 0994-24-10W

## Lookup (hidden)
North Reference | RetunValue | Grid Type | ReturnValue | Deviation Indicator | ReturnValue
| 2 |  | 0 |  | 2
True |  | SPCS-Colorado Central-NAD27 |  | Directional
Grid |  | SPCS-Colorado Central-NAD83 |  | High Angle
|  | SPCS-Colorado North-NAD27 |  | Horizontal
SPCS-Colorado North-NAD83
SPCS-Colorado South-NAD27
SPCS-Colorado South-NAD83
UTM-Zone 12 NAD27
UTM-Zone 12 NAD83
UTM-Zone 13 NAD27
UTM-Zone 13 NAD83