## Data
Header Information | measured depth (ft) | inclination (°) | azimuth (°) | true vertical depth (ft) | northing +N/-S (ft) | easting +E/-W (ft)
Operator Name | 0 | 0 | 0 | 0 | 0 | 0 | ELU A18 FED 24B-12 496
Caerus Oil & Gas | 100 | 0 | 0 | 100 | 0 | 0 | ELU A18 FED 24C-12 496
Operator Number | 200 | 0 | 0 | 200 | 0 | 0 | ELU A18 FED 24D-12 496
10456 | 260 | 0 | 0 | 260 | 0 | 0 | ELU A18 FED 25A-12 496
Well Name and Number | 300 | 1.2 | 137.449 | 299.997 | -0.309 | 0.283 | ELU A18 FED 25B-12 496
ELU A18 FED 12D-18 495 | 400 | 4.2 | 137.449 | 399.875 | -3.778 | 3.468 | ELU A18 FED 25C-12 496
API Number (if available) | 500 | 7.2 | 137.449 | 499.369 | -11.094 | 10.184 | ELU A18 FED 25D-12 496
| 600 | 10.2 | 137.449 | 598.207 | -22.236 | 20.412 | ELU A18 FED 21A-13 496
Location: QQ SEC TWP RGE | 700 | 13.2 | 137.449 | 696.118 | -37.173 | 34.124 | ELU A18 FED 21B-13 496
W1/2 SW1/4, S23, T4S, R96W, 6th PM | 800 | 16.2 | 137.449 | 792.834 | -55.864 | 51.283 | ELU A18 FED 21C-13 496
Citing Type: Planned or Actual | 900 | 19.2 | 137.449 | 888.089 | -78.259 | 71.841 | ELU A18 FED 21D-13 496
Planned | 944.725 | 20.542 | 137.449 | 930.15 | -89.458 | 82.121 | ELU A18 FED 22A-13 496
Deviation Indicator | 1000 | 20.542 | 137.449 | 981.911 | -103.746 | 95.237 | ELU A18 FED 13B-7 495
Directional | 1100 | 20.542 | 137.449 | 1075.552 | -129.595 | 118.966 | ELU A18 FED 13C-7 495
North Reference | 1200 | 20.542 | 137.449 | 1169.194 | -155.444 | 142.695 | ELU A18 FED 13D-7 495
True | 1300 | 20.542 | 137.449 | 1262.836 | -181.293 | 166.424 | ELU A18 FED 14A-7 495
Grid Type | 1400 | 20.542 | 137.449 | 1356.477 | -207.142 | 190.153 | ELU A18 FED 14B-7 495
#VALUE! | 1500 | 20.542 | 137.449 | 1450.119 | -232.991 | 213.882 | ELU A18 FED 14C-7 495
| 1600 | 20.542 | 137.449 | 1543.761 | -258.84 | 237.611 | ELU A18 FED 14D-7 495
| 1700 | 20.542 | 137.449 | 1637.402 | -284.689 | 261.34 | ELU A18 FED 15A-7 495
| 1800 | 20.542 | 137.449 | 1731.044 | -310.538 | 285.069 | ELU A18 FED 15B-7 495
| 1900 | 20.542 | 137.449 | 1824.686 | -336.387 | 308.798 | ELU A18 FED 15C-7 495
| 2000 | 20.542 | 137.449 | 1918.327 | -362.236 | 332.527 | ELU A18 FED 15D-7 495
| 2100 | 20.542 | 137.449 | 2011.969 | -388.085 | 356.256 | ELU A18 FED 11A-18 495
| 2200 | 20.542 | 137.449 | 2105.611 | -413.934 | 379.985 | ELU A18 FED 11B-18 495
| 2300 | 20.542 | 137.449 | 2199.252 | -439.783 | 403.714 | ELU A18 FED 11C-18 495
| 2400 | 20.542 | 137.449 | 2292.894 | -465.632 | 427.443 | ELU A18 FED 11D-18 495
| 2500 | 20.542 | 137.449 | 2386.536 | -491.481 | 451.172 | ELU A18 FED 12A-18 495
| 2600 | 20.542 | 137.449 | 2480.177 | -517.33 | 474.901 | ELU A18 FED 12B-18 495
| 2700 | 20.542 | 137.449 | 2573.819 | -543.179 | 498.63 | ELU A18 FED 12C-18 495
| 2800 | 20.542 | 137.449 | 2667.461 | -569.028 | 522.359 | ELU A18 FED 12D-18 495
| 2900 | 20.542 | 137.449 | 2761.102 | -594.877 | 546.088 | ELU A18 FED 13A-18 495
| 3000 | 20.542 | 137.449 | 2854.744 | -620.726 | 569.817 | ELU A18 FED 13B-18 495
| 3100 | 20.542 | 137.449 | 2948.386 | -646.575 | 593.546 | ELU A18 FED 13C-18 495
| 3200 | 20.542 | 137.449 | 3042.027 | -672.424 | 617.275 | ELU A18 FED 13D-18 495
| 3300 | 20.542 | 137.449 | 3135.669 | -698.273 | 641.004
| 3400 | 20.542 | 137.449 | 3229.311 | -724.122 | 664.733
| 3500 | 20.542 | 137.449 | 3322.952 | -749.971 | 688.462
| 3600 | 20.542 | 137.449 | 3416.594 | -775.82 | 712.191
| 3700 | 20.542 | 137.449 | 3510.236 | -801.669 | 735.92
| 3800 | 20.542 | 137.449 | 3603.877 | -827.518 | 759.649
| 3900 | 20.542 | 137.449 | 3697.519 | -853.367 | 783.378
| 4000 | 20.542 | 137.449 | 3791.161 | -879.216 | 807.107
| 4100 | 20.542 | 137.449 | 3884.802 | -905.065 | 830.836
| 4200 | 20.542 | 137.449 | 3978.444 | -930.914 | 854.565
| 4300 | 20.542 | 137.449 | 4072.086 | -956.763 | 878.294
| 4400 | 20.542 | 137.449 | 4165.727 | -982.612 | 902.023
| 4500 | 20.542 | 137.449 | 4259.369 | -1008.461 | 925.752
| 4600 | 20.542 | 137.449 | 4353.011 | -1034.31 | 949.481
| 4700 | 20.542 | 137.449 | 4446.652 | -1060.159 | 973.21
| 4800 | 20.542 | 137.449 | 4540.294 | -1086.008 | 996.939
| 4900 | 20.542 | 137.449 | 4633.936 | -1111.857 | 1020.668
| 5000 | 20.542 | 137.449 | 4727.577 | -1137.706 | 1044.397
| 5100 | 20.542 | 137.449 | 4821.219 | -1163.555 | 1068.126
| 5200 | 20.542 | 137.449 | 4914.861 | -1189.404 | 1091.855
| 5300 | 20.542 | 137.449 | 5008.502 | -1215.253 | 1115.584
| 5400 | 20.542 | 137.449 | 5102.144 | -1241.102 | 1139.313
| 5500 | 20.542 | 137.449 | 5195.786 | -1266.951 | 1163.042
| 5600 | 20.542 | 137.449 | 5289.427 | -1292.8 | 1186.771
| 5700 | 20.542 | 137.449 | 5383.069 | -1318.649 | 1210.5
| 5800 | 20.542 | 137.449 | 5476.711 | -1344.498 | 1234.229
| 5900 | 20.542 | 137.449 | 5570.353 | -1370.347 | 1257.958
| 6000 | 20.542 | 137.449 | 5663.994 | -1396.196 | 1281.687
| 6100 | 20.542 | 137.449 | 5757.636 | -1422.045 | 1305.416
| 6200 | 20.542 | 137.449 | 5851.278 | -1447.894 | 1329.145
| 6300 | 20.542 | 137.449 | 5944.919 | -1473.743 | 1352.874
| 6400 | 20.542 | 137.449 | 6038.561 | -1499.592 | 1376.603
| 6500 | 20.542 | 137.449 | 6132.203 | -1525.441 | 1400.332
| 6600 | 20.542 | 137.449 | 6225.844 | -1551.29 | 1424.061
| 6700 | 20.542 | 137.449 | 6319.486 | -1577.139 | 1447.79
| 6800 | 20.542 | 137.449 | 6413.128 | -1602.989 | 1471.519
| 6900 | 20.542 | 137.449 | 6506.769 | -1628.838 | 1495.248
| 7000 | 20.542 | 137.449 | 6600.411 | -1654.687 | 1518.977
| 7100 | 20.542 | 137.449 | 6694.053 | -1680.536 | 1542.706
| 7200 | 20.542 | 137.449 | 6787.694 | -1706.385 | 1566.435
| 7300 | 20.542 | 137.449 | 6881.336 | -1732.234 | 1590.164
| 7400 | 20.542 | 137.449 | 6974.978 | -1758.083 | 1613.893
| 7500 | 20.542 | 137.449 | 7068.619 | -1783.932 | 1637.622
| 7600 | 20.542 | 137.449 | 7162.261 | -1809.781 | 1661.351
| 7700 | 20.542 | 137.449 | 7255.903 | -1835.63 | 1685.08
| 7800 | 20.542 | 137.449 | 7349.544 | -1861.479 | 1708.809
| 7900 | 20.542 | 137.449 | 7443.186 | -1887.328 | 1732.538
| 8000 | 20.542 | 137.449 | 7536.828 | -1913.177 | 1756.268
| 8100 | 20.542 | 137.449 | 7630.469 | -1939.026 | 1779.997
| 8200 | 20.542 | 137.449 | 7724.111 | -1964.875 | 1803.726
| 8300 | 20.542 | 137.449 | 7817.753 | -1990.724 | 1827.455
| 8400 | 20.542 | 137.449 | 7911.394 | -2016.573 | 1851.184
| 8500 | 20.542 | 137.449 | 8005.036 | -2042.422 | 1874.913
| 8600 | 20.542 | 137.449 | 8098.678 | -2068.271 | 1898.642
| 8662.122 | 20.542 | 137.449 | 8156.85 | -2084.329 | 1913.382
| 8700 | 19.405 | 137.449 | 8192.449 | -2093.86 | 1922.132
| 8800 | 16.405 | 137.449 | 8287.594 | -2116.506 | 1942.921
| 8900 | 13.405 | 137.449 | 8384.219 | -2135.453 | 1960.314
| 9000 | 10.405 | 137.449 | 8482.056 | -2150.648 | 1974.263
| 9100 | 7.405 | 137.449 | 8580.84 | -2162.051 | 1984.73
| 9200 | 4.405 | 137.449 | 8680.298 | -2169.63 | 1991.687
| 9300 | 1.405 | 137.449 | 8780.158 | -2173.363 | 1995.115
| 9346.847 | 0 | 0 | 8827 | -2173.786 | 1995.503
| 9400 | 0.797 | 240.001 | 8880.151 | -2173.971 | 1995.183
| 9431.572 | 1.271 | 240.001 | 8911.718 | -2174.256 | 1994.69
| 9500 | 1.271 | 240.001 | 8980.129 | -2175.015 | 1993.375
| 9600 | 1.271 | 240.001 | 9080.105 | -2176.124 | 1991.454
| 9700 | 1.271 | 240.001 | 9180.08 | -2177.233 | 1989.534
| 9800 | 1.271 | 240.001 | 9280.055 | -2178.342 | 1987.613
| 9900 | 1.271 | 240.001 | 9380.031 | -2179.451 | 1985.692
| 10000 | 1.271 | 240.001 | 9480.006 | -2180.559 | 1983.771
| 10100 | 1.271 | 240.001 | 9579.982 | -2181.668 | 1981.85
| 10200 | 1.271 | 240.001 | 9679.957 | -2182.777 | 1979.93
| 10300 | 1.271 | 240.001 | 9779.932 | -2183.886 | 1978.009
| 10400 | 1.271 | 240.001 | 9879.908 | -2184.995 | 1976.088
| 10500 | 1.271 | 240.001 | 9979.883 | -2186.104 | 1974.167
| 10600 | 1.271 | 240.001 | 10079.859 | -2187.213 | 1972.246
| 10700 | 1.271 | 240.001 | 10179.834 | -2188.322 | 1970.326
| 10800 | 1.271 | 240.001 | 10279.809 | -2189.431 | 1968.405
| 10900 | 1.271 | 240.001 | 10379.785 | -2190.54 | 1966.484
| 11000 | 1.271 | 240.001 | 10479.76 | -2191.649 | 1964.563
| 11100 | 1.271 | 240.001 | 10579.736 | -2192.758 | 1962.642
| 11200 | 1.271 | 240.001 | 10679.711 | -2193.866 | 1960.722
| 11300 | 1.271 | 240.001 | 10779.686 | -2194.975 | 1958.801
| 11400 | 1.271 | 240.001 | 10879.662 | -2196.084 | 1956.88
| 11500 | 1.271 | 240.001 | 10979.637 | -2197.193 | 1954.959
| 11600 | 1.271 | 240.001 | 11079.613 | -2198.302 | 1953.039
| 11700 | 1.271 | 240.001 | 11179.588 | -2199.411 | 1951.118
| 11800 | 1.271 | 240.001 | 11279.563 | -2200.52 | 1949.197
| 11900 | 1.271 | 240.001 | 11379.539 | -2201.629 | 1947.276
| 12000 | 1.271 | 240.001 | 11479.514 | -2202.738 | 1945.355
| 12100 | 1.271 | 240.001 | 11579.49 | -2203.847 | 1943.435
| 12200 | 1.271 | 240.001 | 11679.465 | -2204.956 | 1941.514
| 12300 | 1.271 | 240.001 | 11779.44 | -2206.064 | 1939.593
| 12400 | 1.271 | 240.001 | 11879.416 | -2207.173 | 1937.672
| 12500 | 1.271 | 240.001 | 11979.391 | -2208.282 | 1935.751
| 12600 | 1.271 | 240.001 | 12079.367 | -2209.391 | 1933.831
| 12700 | 1.271 | 240.001 | 12179.342 | -2210.5 | 1931.91
| 12800 | 1.271 | 240.001 | 12279.317 | -2211.609 | 1929.989
| 12900 | 1.271 | 240.001 | 12379.293 | -2212.718 | 1928.068
| 13000 | 1.271 | 240.001 | 12479.268 | -2213.827 | 1926.147
| 13100 | 1.271 | 240.001 | 12579.244 | -2214.936 | 1924.227
| 13200 | 1.271 | 240.001 | 12679.219 | -2216.045 | 1922.306
| 13300 | 1.271 | 240.001 | 12779.194 | -2217.154 | 1920.385
| 13400 | 1.271 | 240.001 | 12879.17 | -2218.263 | 1918.464
| 13500 | 1.271 | 240.001 | 12979.145 | -2219.371 | 1916.544
| 13600 | 1.271 | 240.001 | 13079.121 | -2220.48 | 1914.623
| 13700 | 1.271 | 240.001 | 13179.096 | -2221.589 | 1912.702
| 13800 | 1.271 | 240.001 | 13279.071 | -2222.698 | 1910.781
| 13897.953 | 1.271 | 240.001 | 13377 | -2223.784 | 1908.9

## Sheet1 (hidden)
Nichols Federal 0994-24-21E
Nichols 0994-24-21W
Nichols 0994-24-20W
Nichols Federal 0994-24-20E
Nichols Federal 0994-24-19E
Nichols 0994-24-19W
Nichols 0994-24-18W
Nichols Federal 0994-24-18E
Nichols Federal 0994-24-17E
Nichols 0994-24-17W
Nichols 0994-24-16E
Nichols 0994-24-15E
Nichols 0994-24-16W
Nichols 0994-24-13E
Nichols 0994-24-12E
Nichols 0994-24-12W
Nichols 0994-24-11W
Nichols 0994-24-11E
Nichols 0994-24-10E
Nichols 0994-24-10W

## Lookup (hidden)
North Reference | RetunValue | Grid Type | ReturnValue | Deviation Indicator | ReturnValue
| 2 |  | 0 |  | 2
True |  | SPCS-Colorado Central-NAD27 |  | Directional
Grid |  | SPCS-Colorado Central-NAD83 |  | High Angle
|  | SPCS-Colorado North-NAD27 |  | Horizontal
SPCS-Colorado North-NAD83
SPCS-Colorado South-NAD27
SPCS-Colorado South-NAD83
UTM-Zone 12 NAD27
UTM-Zone 12 NAD83
UTM-Zone 13 NAD27
UTM-Zone 13 NAD83