## Data
Header Information | measured depth (ft) | inclination (°) | azimuth (°) | true vertical depth (ft) | northing +N/-S (ft) | easting +E/-W (ft)
Operator Name | 0 | 0 | 0 | 0 | 0 | 0
CRESTONE PEAK RESOURCES | 209 | 0.22 | 353.24 | 209 | 0.4 | -0.05
Operator Number | 299 | 0.35 | 348.08 | 299 | 0.84 | -0.12
| 390 | 0.27 | 9.78 | 390 | 1.32 | -0.15
Well Name and Number | 481 | 0.27 | 347.46 | 481 | 1.74 | -0.16
STATE BIERSTADT 4-65 35-34 2BH | 575 | 0.35 | 323.8 | 574.99 | 2.19 | -0.37
API Number (if available) | 670 | 0.35 | 16.12 | 669.99 | 2.7 | -0.46
| 764 | 0.66 | 57.85 | 763.99 | 3.27 | 0.07
Location: QQ SEC TWP RGE | 860 | 1.06 | 51.64 | 859.98 | 4.11 | 1.24
Sec. 35-T4S-R65W | 955 | 1.86 | 72.4 | 954.95 | 5.12 | 3.4
Citing Type: Planned or Actual | 1050 | 2.47 | 84.38 | 1049.88 | 5.79 | 6.9
ACTUAL | 1144 | 3.8 | 95.05 | 1143.74 | 5.72 | 12.02
Deviation Indicator | 1239 | 5.3 | 93.33 | 1238.44 | 5.18 | 19.54
Horizontal | 1334 | 6.81 | 97.91 | 1332.9 | 4.15 | 29.5
North Reference | 1430 | 7.29 | 102.85 | 1428.18 | 2.02 | 41.07
True | 1524 | 7.16 | 102.05 | 1521.43 | -0.53 | 52.62
Grid Type | 1620 | 8.57 | 103.64 | 1616.53 | -3.47 | 65.42
#VALUE! | 1714 | 8.84 | 106.06 | 1709.44 | -7.12 | 79.17
| 1810 | 8.57 | 104.52 | 1804.34 | -10.95 | 93.18
| 1905 | 9.5 | 100.42 | 1898.16 | -14.15 | 107.74
| 1999 | 10.69 | 93.15 | 1990.71 | -16.03 | 124.08
| 2093 | 11.18 | 92.14 | 2083 | -16.85 | 141.89
| 2188 | 11.05 | 92.14 | 2176.22 | -17.53 | 160.19
| 2283 | 10.52 | 91.39 | 2269.54 | -18.08 | 177.96
| 2377 | 10.03 | 91.3 | 2362.03 | -18.48 | 194.72
| 2471 | 8.97 | 89.67 | 2454.74 | -18.62 | 210.24
| 2567 | 9.06 | 96.37 | 2549.56 | -19.42 | 225.23
| 2662 | 9.9 | 99.1 | 2643.26 | -21.54 | 240.73
| 2756 | 9.59 | 98.4 | 2735.9 | -23.96 | 256.45
| 2851 | 9.24 | 97.96 | 2829.62 | -26.17 | 271.84
| 2946 | 8.35 | 98.79 | 2923.51 | -28.28 | 286.21
| 3042 | 8.79 | 101.66 | 3018.43 | -30.83 | 300.28
| 3137 | 9.06 | 100.42 | 3112.28 | -33.65 | 314.75
| 3232 | 9.68 | 100.16 | 3206.02 | -36.41 | 329.96
| 3327 | 8.44 | 104.08 | 3299.83 | -39.52 | 344.59
| 3422 | 7.64 | 99.06 | 3393.9 | -42.21 | 357.59
| 3585 | 6.41 | 96.72 | 3555.67 | -44.98 | 377.32
| 3680 | 8.4 | 91.92 | 3649.87 | -45.83 | 389.53
| 3774 | 10.56 | 93.02 | 3742.58 | -46.51 | 404.99
| 3868 | 9.77 | 91.57 | 3835.11 | -47.19 | 421.57
| 3963 | 8.26 | 92.36 | 3928.93 | -47.69 | 436.44
| 4057 | 10.47 | 100.25 | 4021.68 | -49.49 | 451.6
| 4152 | 9.37 | 99.37 | 4115.26 | -52.28 | 467.72
| 4246 | 10.87 | 96.55 | 4207.79 | -54.54 | 484.08
| 4341 | 9.77 | 94.12 | 4301.25 | -56.14 | 501.02
| 4435 | 11.58 | 100.03 | 4393.63 | -58.36 | 518.27
| 4530 | 10.03 | 99.06 | 4486.94 | -61.32 | 535.83
| 4623 | 8.22 | 97.87 | 4578.76 | -63.51 | 550.41
| 4718 | 11 | 103.55 | 4672.42 | -66.56 | 565.95
| 4812 | 10.16 | 105.84 | 4764.82 | -70.92 | 582.65
| 4907 | 8.66 | 104.26 | 4858.54 | -74.97 | 597.64
| 5001 | 10.78 | 93.68 | 4951.19 | -77.28 | 613.27
| 5096 | 9.68 | 91.83 | 5044.68 | -78.11 | 630.12
| 5190 | 10.69 | 91.52 | 5137.2 | -78.59 | 646.74
| 5285 | 9.5 | 92.14 | 5230.73 | -79.12 | 663.38
| 5379 | 11.58 | 93.72 | 5323.13 | -80.02 | 680.55
| 5474 | 10.16 | 88.7 | 5416.43 | -80.45 | 698.44
| 5567 | 12.95 | 92.89 | 5507.54 | -80.79 | 717.05
| 5662 | 12.46 | 93.5 | 5600.21 | -81.95 | 737.91
| 5756 | 12.02 | 92.09 | 5692.07 | -82.92 | 757.82
| 5851 | 10.34 | 88.35 | 5785.27 | -83.04 | 776.23
| 5945 | 11.53 | 91.87 | 5877.56 | -83.1 | 794.05
| 6040 | 9.72 | 89.32 | 5970.93 | -83.32 | 811.56
| 6135 | 10.74 | 95.62 | 6064.42 | -84.09 | 828.39
| 6229 | 9.32 | 91.96 | 6156.98 | -85.21 | 844.71
| 6323 | 11.18 | 101.04 | 6249.48 | -87.21 | 861.27
| 6417 | 10.38 | 99.85 | 6341.83 | -90.41 | 878.56
| 6511 | 9.01 | 97.43 | 6434.48 | -92.81 | 894.2
| 6606 | 11 | 94.69 | 6528.03 | -94.51 | 910.61
| 6699 | 9.59 | 92.49 | 6619.53 | -95.57 | 927.19
| 6794 | 10.43 | 99.63 | 6713.09 | -97.36 | 943.58
| 6889 | 8.97 | 98 | 6806.73 | -99.82 | 959.39
| 6984 | 9.81 | 97.6 | 6900.46 | -101.93 | 974.75
| 7079 | 7.87 | 92.58 | 6994.32 | -103.29 | 989.27
| 7173 | 9.94 | 92.31 | 7087.19 | -103.91 | 1003.8
| 7268 | 8.4 | 91.21 | 7180.97 | -104.38 | 1018.94
| 7362 | 9.01 | 88.39 | 7273.89 | -104.32 | 1033.16
| 7457 | 2.83 | 106.81 | 7368.34 | -104.79 | 1042.85
| 7551 | 10.83 | 238.09 | 7461.84 | -110.15 | 1037.55
| 7644 | 16.97 | 268.58 | 7552.19 | -115.12 | 1016.52
| 7739 | 22.18 | 271.36 | 7641.67 | -115.04 | 984.71
| 7834 | 32.61 | 267.79 | 7725.9 | -115.6 | 941.08
| 7928 | 42.2 | 268.45 | 7800.49 | -117.43 | 884.08
| 8023 | 52.19 | 272.99 | 7864.98 | -116.34 | 814.51
| 8118 | 59.57 | 270.04 | 7918.23 | -114.35 | 735.96
| 8213 | 62.44 | 267.61 | 7964.29 | -116.08 | 652.9
| 8307 | 75.56 | 268.89 | 7997.9 | -118.71 | 565.38
| 8401 | 83.08 | 267 | 8015.31 | -122.04 | 473.14
| 8495 | 87.5 | 270.7 | 8023.03 | -123.9 | 379.51
| 8590 | 88.29 | 271.71 | 8026.52 | -121.91 | 284.6
| 8684 | 86.61 | 271.93 | 8030.7 | -118.93 | 190.74
| 8778 | 88.95 | 270.57 | 8034.34 | -116.88 | 96.84
| 8872 | 87.89 | 270.88 | 8036.93 | -115.69 | 2.89
| 8967 | 88.86 | 270.88 | 8039.63 | -114.23 | -92.06
| 9062 | 90.19 | 270.83 | 8040.41 | -112.81 | -187.04
| 9156 | 89.26 | 270.88 | 8040.87 | -111.41 | -281.03
| 9251 | 91.03 | 269.51 | 8040.62 | -111.09 | -376.03
| 9347 | 91.69 | 269.16 | 8038.35 | -112.2 | -471.99
| 9440 | 88.51 | 269.38 | 8038.18 | -113.39 | -564.97
| 9536 | 88.47 | 269.11 | 8040.71 | -114.65 | -660.93
| 9631 | 88.2 | 268.76 | 8043.47 | -116.42 | -755.87
| 9726 | 89.93 | 270.21 | 8045.02 | -117.27 | -850.85
| 9820 | 90.28 | 269.91 | 8044.85 | -117.17 | -944.85
| 9915 | 90.37 | 269.95 | 8044.31 | -117.29 | -1039.85
| 10010 | 90.19 | 270.08 | 8043.85 | -117.26 | -1134.85
| 10105 | 90.32 | 269.64 | 8043.43 | -117.49 | -1229.85
| 10199 | 91.07 | 268.94 | 8042.29 | -118.66 | -1323.83
| 10293 | 90.19 | 270.3 | 8041.25 | -119.28 | -1417.82
| 10389 | 90.32 | 270.26 | 8040.83 | -118.81 | -1513.82
| 10483 | 89.04 | 271.01 | 8041.35 | -117.77 | -1607.81
| 10577 | 88.07 | 269.42 | 8043.72 | -117.42 | -1701.77
| 10672 | 89.7 | 270.13 | 8045.57 | -117.79 | -1796.75
| 10766 | 89.62 | 267.88 | 8046.13 | -119.42 | -1890.73
| 10861 | 90.28 | 271.49 | 8046.21 | -119.94 | -1985.71
| 10956 | 90.19 | 270.96 | 8045.82 | -117.91 | -2080.69
| 11050 | 90.46 | 270.04 | 8045.29 | -117.09 | -2174.68
| 11145 | 90.99 | 269.86 | 8044.09 | -117.18 | -2269.67
| 11239 | 88.95 | 270.48 | 8044.13 | -116.9 | -2363.67
| 11334 | 89.09 | 269.02 | 8045.76 | -117.31 | -2458.65
| 11429 | 89.35 | 268.58 | 8047.05 | -119.3 | -2553.62
| 11523 | 89.04 | 270.35 | 8048.37 | -120.18 | -2647.6
| 11617 | 89.09 | 270.26 | 8049.91 | -119.68 | -2741.59
| 11712 | 87.89 | 269.38 | 8052.41 | -119.98 | -2836.55
| 11807 | 88.33 | 270.48 | 8055.54 | -120.09 | -2931.5
| 11902 | 90.1 | 272.11 | 8056.85 | -117.95 | -3026.46
| 11996 | 90.68 | 271.36 | 8056.21 | -115.1 | -3120.41
| 12090 | 91.38 | 271.76 | 8054.52 | -112.54 | -3214.36
| 12185 | 89.53 | 271.45 | 8053.76 | -109.88 | -3309.32
| 12280 | 90.37 | 271.23 | 8053.84 | -107.66 | -3404.29
| 12375 | 90.72 | 271.18 | 8052.94 | -105.66 | -3499.27
| 12471 | 89.22 | 269.82 | 8052.99 | -104.82 | -3595.26
| 12566 | 88.82 | 267.66 | 8054.62 | -106.91 | -3690.21
| 12659 | 89 | 271.4 | 8056.39 | -107.67 | -3783.18
| 12754 | 89.4 | 272.07 | 8057.71 | -104.8 | -3878.12
| 12849 | 89.44 | 272.33 | 8058.67 | -101.15 | -3973.05
| 12944 | 89.88 | 272.02 | 8059.24 | -97.55 | -4067.98
| 13038 | 90.32 | 271.85 | 8059.07 | -94.37 | -4161.92
| 13132 | 89.35 | 270.52 | 8059.34 | -92.43 | -4255.9
| 13227 | 89.17 | 270.39 | 8060.57 | -91.67 | -4350.89
| 13321 | 88.51 | 270.21 | 8062.47 | -91.18 | -4444.87
| 13416 | 87.85 | 269.77 | 8065.49 | -91.2 | -4539.82
| 13511 | 89.09 | 271.1 | 8068.03 | -90.48 | -4634.78
| 13606 | 88.56 | 270.48 | 8069.98 | -89.17 | -4729.75
| 13700 | 90.32 | 271.23 | 8070.89 | -87.77 | -4823.73
| 13794 | 90.37 | 270.61 | 8070.33 | -86.26 | -4917.72
| 13889 | 89.93 | 270.43 | 8070.08 | -85.39 | -5012.71
| 13984 | 89.17 | 269.99 | 8070.83 | -85.05 | -5107.71
| 14079 | 89.48 | 269.47 | 8071.95 | -85.49 | -5202.7
| 14174 | 89.93 | 269.11 | 8072.43 | -86.67 | -5297.69
| 14269 | 89.93 | 269.42 | 8072.55 | -87.89 | -5392.68
| 14364 | 90.5 | 268.94 | 8072.19 | -89.25 | -5487.67
| 14459 | 90.9 | 268.14 | 8071.03 | -91.67 | -5582.63
| 14554 | 88.69 | 267.92 | 8071.37 | -94.93 | -5677.57
| 14649 | 88.69 | 267.79 | 8073.55 | -98.49 | -5772.48
| 14743 | 88.51 | 267.61 | 8075.84 | -102.26 | -5866.37
| 14838 | 88.07 | 269.2 | 8078.68 | -104.9 | -5961.29
| 14932 | 87.45 | 268.41 | 8082.35 | -106.86 | -6055.2
| 15027 | 88.2 | 270.13 | 8085.96 | -108.07 | -6150.12
| 15122 | 87.45 | 269.82 | 8089.56 | -108.11 | -6245.05
| 15216 | 89.04 | 272.24 | 8092.44 | -106.42 | -6338.98
| 15311 | 90.54 | 272.46 | 8092.79 | -102.53 | -6433.9
| 15406 | 90.37 | 272.2 | 8092.03 | -98.67 | -6528.81
| 15501 | 89.53 | 272.11 | 8092.12 | -95.09 | -6623.75
| 15595 | 91.3 | 273.39 | 8091.44 | -90.58 | -6717.63
| 15690 | 91.87 | 272.9 | 8088.81 | -85.37 | -6812.45
| 15785 | 89.44 | 271.8 | 8087.72 | -81.48 | -6907.35
| 15880 | 89.17 | 272.11 | 8088.88 | -78.24 | -7002.29
| 15975 | 88.82 | 271.89 | 8090.54 | -74.92 | -7097.22
| 16069 | 88.78 | 271.27 | 8092.51 | -72.33 | -7191.16
| 16165 | 88.47 | 271.05 | 8094.81 | -70.39 | -7287.12
| 16260 | 90.63 | 270.74 | 8095.56 | -68.91 | -7382.1
| 16354 | 90.68 | 270.17 | 8094.49 | -68.16 | -7476.09
| 16449 | 91.07 | 269.6 | 8093.03 | -68.35 | -7571.07
| 16543 | 89.09 | 268.58 | 8092.9 | -69.84 | -7665.06
| 16638 | 88.64 | 267.48 | 8094.79 | -73.11 | -7759.98
| 16733 | 88.29 | 269.6 | 8097.33 | -75.53 | -7854.91
| 16828 | 88.42 | 269.69 | 8100.06 | -76.12 | -7949.87
| 16922 | 87.54 | 268.76 | 8103.37 | -77.39 | -8043.8
| 17018 | 88.03 | 270.35 | 8107.08 | -78.13 | -8139.72
| 17113 | 89.88 | 271.32 | 8108.81 | -76.75 | -8234.69
| 17208 | 90.23 | 270.92 | 8108.72 | -74.89 | -8329.67
| 17303 | 89.97 | 270.7 | 8108.56 | -73.55 | -8424.66
| 17397 | 90.06 | 269.6 | 8108.53 | -73.3 | -8518.66
| 17492 | 89.57 | 268.54 | 8108.84 | -74.84 | -8613.65
| 17586 | 90.1 | 268.1 | 8109.11 | -77.6 | -8707.6
| 17681 | 90.15 | 267.75 | 8108.9 | -81.04 | -8802.54
| 17775 | 90.06 | 267.26 | 8108.73 | -85.13 | -8896.45
| 17870 | 89.75 | 268.63 | 8108.89 | -88.54 | -8991.39
| 17965 | 89.97 | 268.23 | 8109.12 | -91.14 | -9086.35
| 18060 | 89.22 | 266.51 | 8109.79 | -95.5 | -9181.25
| 18155 | 86.83 | 267.61 | 8113.07 | -100.37 | -9276.06
| 18250 | 86.96 | 269.73 | 8118.21 | -102.57 | -9370.88
| 18345 | 86.13 | 269.82 | 8123.94 | -102.94 | -9465.71
| 18496 | 86.13 | 269.82 | 8134.13 | -103.42 | -9616.37

## Lookup (hidden)
North Reference | RetunValue | Grid Type | ReturnValue | Deviation Indicator | ReturnValue
| 2 |  | 0 |  | 4
True |  | SPCS-Colorado Central-NAD27 |  | Directional
Grid |  | SPCS-Colorado Central-NAD83 |  | High Angle
|  | SPCS-Colorado North-NAD27 |  | Horizontal
SPCS-Colorado North-NAD83
SPCS-Colorado South-NAD27
SPCS-Colorado South-NAD83
UTM-Zone 12 NAD27
UTM-Zone 12 NAD83
UTM-Zone 13 NAD27
UTM-Zone 13 NAD83