## Data
Header Information | measured depth (ft) | inclination (°) | azimuth (°) | true vertical depth (ft) | northing +N/-S (ft) | easting +E/-W (ft)
Operator Name | 0 | 0 | 0 | 0 | 0 | 0
CRESTONE PEAK RESOURCES | 209 | 0.84 | 19.82 | 208.99 | 1.44 | 0.52
Operator Number | 299 | 0.04 | 307.28 | 298.99 | 2.08 | 0.72
| 390 | 0.35 | 276.74 | 389.99 | 2.13 | 0.42
Well Name and Number | 481 | 0.62 | 258.18 | 480.99 | 2.06 | -0.34
STATE BIERSTADT 4-65 35-34 3BH | 575 | 1.64 | 147.62 | 574.97 | 0.82 | -0.12
API Number (if available) | 670 | 2.87 | 137.13 | 669.9 | -2.07 | 2.23
| 764 | 4.24 | 141.45 | 763.71 | -6.51 | 5.99
Location: QQ SEC TWP RGE | 860 | 5.97 | 140.3 | 859.33 | -13.13 | 11.4
Sec. 35-T4S-R65W | 955 | 8.18 | 143.61 | 953.6 | -22.37 | 18.56
Citing Type: Planned or Actual | 1050 | 10.12 | 147.4 | 1047.39 | -34.84 | 27.07
ACTUAL | 1144 | 11.31 | 148.85 | 1139.75 | -49.69 | 36.29
Deviation Indicator | 1239 | 13.26 | 148.72 | 1232.57 | -66.97 | 46.76
Horizontal | 1334 | 15.2 | 147.75 | 1324.65 | -86.82 | 59.07
North Reference | 1430 | 15.95 | 148.5 | 1417.12 | -108.71 | 72.68
True | 1524 | 15.47 | 148.28 | 1507.61 | -130.39 | 86.01
Grid Type | 1620 | 14.94 | 145.77 | 1600.25 | -151.51 | 99.71
#VALUE! | 1714 | 14.76 | 146.08 | 1691.11 | -171.46 | 113.21
| 1810 | 14.27 | 141.93 | 1784.05 | -190.93 | 127.33
| 1905 | 13.12 | 139.78 | 1876.35 | -208.38 | 141.51
| 1999 | 14.32 | 140.61 | 1967.66 | -225.51 | 155.77
| 2093 | 14.1 | 140.92 | 2058.79 | -243.38 | 170.37
| 2188 | 14.63 | 141.49 | 2150.82 | -261.75 | 185.14
| 2283 | 13.26 | 141.01 | 2243.02 | -279.61 | 199.46
| 2377 | 14.32 | 139.47 | 2334.31 | -296.82 | 213.8
| 2471 | 12.2 | 139.64 | 2425.79 | -313.23 | 227.79
| 2567 | 12.95 | 140.66 | 2519.49 | -329.28 | 241.17
| 2662 | 14.23 | 138.94 | 2611.83 | -346.32 | 255.59
| 2756 | 14.05 | 140.04 | 2702.98 | -363.77 | 270.51
| 2851 | 14.72 | 140.88 | 2795 | -381.98 | 285.53
| 2946 | 12.77 | 141.32 | 2887.28 | -399.54 | 299.71
| 3042 | 12.28 | 143.08 | 2980.99 | -415.98 | 312.47
| 3137 | 12.15 | 145.15 | 3073.84 | -432.27 | 324.26
| 3232 | 13.21 | 141.32 | 3166.53 | -448.94 | 336.75
| 3327 | 14.01 | 142.51 | 3258.86 | -466.54 | 350.54
| 3422 | 13.08 | 142.82 | 3351.21 | -484.23 | 364.03
| 3584 | 11.14 | 142.2 | 3509.6 | -511.21 | 384.7
| 3679 | 13.17 | 144.14 | 3602.47 | -527.23 | 396.67
| 3774 | 11.84 | 144.14 | 3695.21 | -543.9 | 408.72
| 3868 | 13.3 | 146.25 | 3786.96 | -560.71 | 420.37
| 3962 | 11.45 | 164.54 | 3878.8 | -578.7 | 428.87
| 4057 | 12.81 | 162.82 | 3971.68 | -597.85 | 434.5
| 4151 | 15.16 | 159.96 | 4062.89 | -619.35 | 441.79
| 4246 | 13.26 | 159.52 | 4154.98 | -641.23 | 449.86
| 4341 | 13.74 | 149.91 | 4247.37 | -661.2 | 459.33
| 4435 | 15.69 | 139.25 | 4338.3 | -680.5 | 473.23
| 4529 | 13.43 | 136.91 | 4429.27 | -698.1 | 488.98
| 4623 | 15.55 | 139.29 | 4520.28 | -715.63 | 504.66
| 4717 | 13.39 | 138.01 | 4611.29 | -733.27 | 520.16
| 4811 | 14.94 | 136.56 | 4702.43 | -750.16 | 535.77
| 4906 | 16.75 | 138.85 | 4793.82 | -769.36 | 553.2
| 5001 | 12.99 | 133.78 | 4885.62 | -787.06 | 569.93
| 5095 | 12.86 | 136.65 | 4977.24 | -801.98 | 584.74
| 5190 | 16.39 | 136.82 | 5069.15 | -819.44 | 601.17
| 5284 | 18.29 | 135.54 | 5158.87 | -839.64 | 620.58
| 5378 | 16.62 | 131.98 | 5248.54 | -859.17 | 640.9
| 5473 | 17.76 | 138.67 | 5339.31 | -879.14 | 660.58
| 5567 | 16.39 | 139.51 | 5429.16 | -899.99 | 678.66
| 5661 | 15.47 | 139.55 | 5519.55 | -919.61 | 695.4
| 5756 | 14.89 | 140.97 | 5611.24 | -938.74 | 711.31
| 5850 | 13.96 | 140.39 | 5702.27 | -956.86 | 726.14
| 5945 | 12.9 | 136.34 | 5794.68 | -973.36 | 740.77
| 6039 | 16.44 | 136.43 | 5885.6 | -990.59 | 757.19
| 6134 | 14.8 | 134.93 | 5977.09 | -1008.9 | 775.04
| 6228 | 14.76 | 140.39 | 6067.98 | -1026.61 | 791.18
| 6323 | 12.42 | 138.76 | 6160.31 | -1043.61 | 805.63
| 6417 | 14.94 | 138.72 | 6251.64 | -1060.32 | 820.29
| 6511 | 13.57 | 136.51 | 6342.74 | -1077.43 | 835.88
| 6606 | 15.02 | 139.47 | 6434.8 | -1094.87 | 851.55
| 6699 | 13.52 | 140.44 | 6524.93 | -1112.42 | 866.3
| 6794 | 14.18 | 138.81 | 6617.17 | -1129.73 | 881.04
| 6888 | 11.75 | 136.21 | 6708.77 | -1145.31 | 895.25
| 6983 | 12.2 | 135.85 | 6801.7 | -1159.49 | 908.93
| 7078 | 14.23 | 138.94 | 6894.18 | -1175.5 | 923.59
| 7172 | 16.26 | 141.1 | 6984.87 | -1194.46 | 939.45
| 7267 | 14.23 | 139.16 | 7076.52 | -1213.64 | 955.44
| 7362 | 14.32 | 134.62 | 7168.59 | -1230.73 | 971.44
| 7456 | 12.9 | 143.04 | 7259.96 | -1247.28 | 986.02
| 7551 | 10.16 | 171.5 | 7353.1 | -1264.06 | 993.64
| 7644 | 16.35 | 228.26 | 7443.92 | -1280.97 | 985.05
| 7739 | 22.05 | 249.72 | 7533.71 | -1296.08 | 958.29
| 7833 | 27.93 | 263.6 | 7618.95 | -1304.66 | 919.79
| 7928 | 34.73 | 264.66 | 7700.05 | -1309.67 | 870.68
| 8023 | 40.48 | 260.3 | 7775.29 | -1317.39 | 813.28
| 8117 | 49.58 | 258.54 | 7841.66 | -1329.67 | 748
| 8212 | 56.65 | 258.85 | 7898.64 | -1344.54 | 673.54
| 8306 | 63.68 | 265.37 | 7945.42 | -1355.56 | 592.86
| 8401 | 73.18 | 271.01 | 7980.33 | -1358.2 | 504.7
| 8494 | 81.66 | 269.38 | 8000.57 | -1357.92 | 414.02
| 8589 | 89.4 | 269.73 | 8007.97 | -1358.65 | 319.38
| 8683 | 88.38 | 270.66 | 8009.79 | -1358.33 | 225.4
| 8778 | 89.04 | 268.06 | 8011.93 | -1359.39 | 130.44
| 8872 | 88.82 | 267.88 | 8013.68 | -1362.72 | 36.52
| 8967 | 88.78 | 267.44 | 8015.67 | -1366.6 | -58.38
| 9061 | 88.11 | 266.56 | 8018.22 | -1371.51 | -152.22
| 9155 | 89.57 | 269.51 | 8020.12 | -1374.74 | -246.13
| 9251 | 90.72 | 270.48 | 8019.88 | -1374.74 | -342.13
| 9346 | 89.35 | 270.3 | 8019.82 | -1374.1 | -437.12
| 9440 | 89.35 | 269.95 | 8020.89 | -1373.89 | -531.12
| 9535 | 89.35 | 271.01 | 8021.97 | -1373.1 | -626.11
| 9630 | 88.64 | 270.52 | 8023.63 | -1371.83 | -721.08
| 9725 | 88.86 | 269.77 | 8025.71 | -1371.59 | -816.06
| 9819 | 89 | 270.04 | 8027.46 | -1371.74 | -910.04
| 9915 | 88.47 | 269.33 | 8029.58 | -1372.27 | -1006.02
| 10010 | 88.56 | 269.2 | 8032.04 | -1373.49 | -1100.98
| 10104 | 87.41 | 268.5 | 8035.35 | -1375.38 | -1194.9
| 10199 | 88.95 | 269.16 | 8038.37 | -1377.31 | -1289.83
| 10293 | 90.59 | 269.64 | 8038.74 | -1378.3 | -1383.82
| 10388 | 91.07 | 270.52 | 8037.37 | -1378.17 | -1478.81
| 10482 | 90.99 | 268.54 | 8035.68 | -1378.94 | -1572.78
| 10577 | 89.7 | 269.07 | 8035.1 | -1380.92 | -1667.76
| 10671 | 89.93 | 269.33 | 8035.41 | -1382.23 | -1761.75
| 10766 | 89.88 | 268.54 | 8035.57 | -1384 | -1856.73
| 10861 | 89.75 | 267.84 | 8035.87 | -1387 | -1951.68
| 10955 | 88.51 | 268.89 | 8037.3 | -1389.68 | -2045.63
| 11050 | 88.56 | 269.69 | 8039.73 | -1390.86 | -2140.59
| 11144 | 88.33 | 269.25 | 8042.28 | -1391.72 | -2234.55
| 11239 | 88.64 | 271.85 | 8044.79 | -1390.81 | -2329.51
| 11333 | 88.56 | 271.89 | 8047.09 | -1387.75 | -2423.43
| 11428 | 90.32 | 271.58 | 8048.02 | -1384.87 | -2518.38
| 11523 | 90.37 | 270.96 | 8047.44 | -1382.76 | -2613.35
| 11617 | 90.46 | 270.26 | 8046.76 | -1381.76 | -2707.34
| 11712 | 91.03 | 270.04 | 8045.53 | -1381.52 | -2802.33
| 11807 | 89.48 | 270.39 | 8045.11 | -1381.16 | -2897.33
| 11901 | 88.86 | 269.91 | 8046.47 | -1380.91 | -2991.32
| 11995 | 89 | 268.41 | 8048.22 | -1382.29 | -3085.29
| 12089 | 89.09 | 267.44 | 8049.79 | -1385.69 | -3179.21
| 12184 | 91.78 | 272.55 | 8049.07 | -1385.7 | -3274.17
| 12279 | 90.99 | 272.07 | 8046.77 | -1381.87 | -3369.06
| 12374 | 90.23 | 272.07 | 8045.76 | -1378.44 | -3464
| 12470 | 88.64 | 271.93 | 8046.71 | -1375.09 | -3559.93
| 12565 | 88.03 | 272.51 | 8049.47 | -1371.42 | -3654.82
| 12658 | 88.91 | 271.67 | 8051.95 | -1368.02 | -3747.72
| 12753 | 88.38 | 271.27 | 8054.2 | -1365.59 | -3842.66
| 12848 | 89.35 | 269.73 | 8056.08 | -1364.76 | -3937.64
| 12943 | 89.48 | 274.71 | 8057.05 | -1361.08 | -4032.53
| 13037 | 90.23 | 276.3 | 8057.29 | -1352.06 | -4126.09
| 13131 | 88.47 | 269.38 | 8058.35 | -1347.41 | -4219.91
| 13226 | 88.03 | 269.2 | 8061.26 | -1348.59 | -4314.86
| 13320 | 87.8 | 268.5 | 8064.68 | -1350.47 | -4408.78
| 13415 | 89.4 | 269.16 | 8067 | -1352.41 | -4503.72
| 13511 | 89.53 | 269.07 | 8067.89 | -1353.89 | -4599.71
| 13605 | 88.64 | 267 | 8069.39 | -1357.11 | -4693.64
| 13699 | 88.86 | 267.75 | 8071.45 | -1361.42 | -4787.51
| 13794 | 88.11 | 268.45 | 8073.96 | -1364.57 | -4882.43
| 13888 | 88.73 | 268.54 | 8076.55 | -1367.04 | -4976.36
| 13984 | 89.79 | 269.91 | 8077.79 | -1368.33 | -5072.34
| 14079 | 89.79 | 269.47 | 8078.14 | -1368.85 | -5167.34
| 14173 | 88.86 | 267.7 | 8079.24 | -1371.17 | -5261.3
| 14268 | 89.62 | 269.33 | 8080.5 | -1373.63 | -5356.25
| 14363 | 90.63 | 271.49 | 8080.3 | -1372.95 | -5451.24
| 14458 | 90.46 | 270.13 | 8079.39 | -1371.61 | -5546.23
| 14553 | 91.03 | 269.99 | 8078.16 | -1371.51 | -5641.22
| 14648 | 90.81 | 269.38 | 8076.63 | -1372.03 | -5736.2
| 14742 | 91.12 | 269.38 | 8075.05 | -1373.05 | -5830.18
| 14837 | 91.69 | 268.32 | 8072.72 | -1374.95 | -5925.13
| 14931 | 89.48 | 270.43 | 8071.76 | -1375.98 | -6019.11
| 15027 | 90.28 | 270.13 | 8071.96 | -1375.51 | -6115.11
| 15121 | 88.64 | 270.83 | 8072.85 | -1374.72 | -6209.1
| 15215 | 89.44 | 271.1 | 8074.42 | -1373.14 | -6303.07
| 15310 | 89.48 | 269.55 | 8075.32 | -1372.6 | -6398.06
| 15405 | 90.32 | 270.74 | 8075.48 | -1372.36 | -6493.06
| 15500 | 88.03 | 271.89 | 8076.85 | -1370.18 | -6588.02
| 15594 | 87.01 | 270.3 | 8080.92 | -1368.38 | -6681.91
| 15690 | 89.13 | 271.32 | 8084.15 | -1367.03 | -6777.84
| 15784 | 89.84 | 270.96 | 8085 | -1365.16 | -6871.81
| 15879 | 89.7 | 270.13 | 8085.38 | -1364.25 | -6966.81
| 15974 | 90.54 | 270.39 | 8085.18 | -1363.82 | -7061.81
| 16068 | 88.78 | 270.13 | 8085.74 | -1363.4 | -7155.8
| 16164 | 88.6 | 269.38 | 8087.93 | -1363.81 | -7251.77
| 16259 | 88.2 | 268.89 | 8090.58 | -1365.24 | -7346.72
| 16353 | 89 | 270.04 | 8092.88 | -1366.12 | -7440.69
| 16448 | 89.26 | 269.47 | 8094.32 | -1366.52 | -7535.68
| 16543 | 89.44 | 268.58 | 8095.4 | -1368.14 | -7630.66
| 16637 | 90.19 | 270.92 | 8095.7 | -1368.55 | -7724.65
| 16732 | 90.63 | 270.92 | 8095.03 | -1367.02 | -7819.63
| 16827 | 90.1 | 265.98 | 8094.42 | -1369.59 | -7914.57
| 16921 | 89.57 | 263.56 | 8094.69 | -1378.16 | -8008.17
| 17017 | 88.47 | 264.31 | 8096.33 | -1388.3 | -8103.61
| 17112 | 88.6 | 268.94 | 8098.76 | -1393.89 | -8198.39
| 17207 | 89.88 | 270.3 | 8100.02 | -1394.52 | -8293.38
| 17302 | 88.16 | 271.05 | 8101.65 | -1393.4 | -8388.35
| 17396 | 88.33 | 270.79 | 8104.53 | -1391.89 | -8482.3
| 17491 | 88.47 | 270.26 | 8107.18 | -1391.02 | -8577.26
| 17585 | 88.38 | 272.33 | 8109.76 | -1388.9 | -8671.19
| 17680 | 88.38 | 270.39 | 8112.45 | -1386.65 | -8766.12
| 17774 | 88.38 | 272.07 | 8115.11 | -1384.63 | -8860.06
| 17869 | 90.28 | 272.64 | 8116.22 | -1380.73 | -8954.97
| 17964 | 90.9 | 272.24 | 8115.24 | -1376.68 | -9049.88
| 18059 | 91.03 | 271.85 | 8113.64 | -1373.29 | -9144.8
| 18154 | 89.93 | 271.76 | 8112.84 | -1370.3 | -9239.75
| 18249 | 88.25 | 272.9 | 8114.35 | -1366.44 | -9334.65
| 18344 | 87.67 | 273.03 | 8117.73 | -1361.53 | -9429.47
| 18439 | 86.83 | 271.85 | 8122.29 | -1357.49 | -9524.27
| 18556 | 86.83 | 271.85 | 8128.76 | -1353.72 | -9641.03

## Lookup (hidden)
North Reference | RetunValue | Grid Type | ReturnValue | Deviation Indicator | ReturnValue
| 2 |  | 0 |  | 4
True |  | SPCS-Colorado Central-NAD27 |  | Directional
Grid |  | SPCS-Colorado Central-NAD83 |  | High Angle
|  | SPCS-Colorado North-NAD27 |  | Horizontal
SPCS-Colorado North-NAD83
SPCS-Colorado South-NAD27
SPCS-Colorado South-NAD83
UTM-Zone 12 NAD27
UTM-Zone 12 NAD83
UTM-Zone 13 NAD27
UTM-Zone 13 NAD83