## Data
Header Information | measured depth (ft) | inclination (°) | azimuth (°) | true vertical depth (ft) | northing +N/-S (ft) | easting +E/-W (ft)
Operator Name | 0 | 0 | 0 | 0 | 0 | 0 | CC 0697-03-21W
Laramie Energy, LLC. | 100 | 0 | 0 | 100 | 0 | 0 | CC 0697-03-26W
Operator Number | 200 | 0 | 0 | 200 | 0 | 0 | CC 0697-03-23W
10433 | 225 | 0 | 0 | 225 | 0 | 0 | CC 0697-03-25W
Well Name and Number | 300 | 2.25 | 255 | 299.981 | -0.381 | -1.422
CC 0697-03-25W | 391.667 | 5 | 255 | 391.455 | -1.881 | -7.02
API Number (if available) | 400 | 4.826 | 252.9 | 399.758 | -2.078 | -7.706
05-045-24065-00 | 500 | 3.542 | 214.59 | 499.508 | -5.859 | -13.482
Location: QQ SEC TWP RGE | 600 | 4.447 | 172.321 | 599.285 | -12.246 | -14.718
NESW Sec 3 T6S R97W | 700 | 6.707 | 151.478 | 698.815 | -21.222 | -11.41
Citing Type: Planned or Actual | 753.074 | 8.104 | 145.513 | 751.445 | -27.029 | -7.812
Planned | 800 | 8.104 | 145.513 | 797.903 | -32.481 | -4.067
Deviation Indicator | 900 | 8.104 | 145.513 | 896.904 | -44.1 | 3.915
Directional | 1000 | 8.104 | 145.513 | 995.906 | -55.719 | 11.897
North Reference | 1100 | 8.104 | 145.513 | 1094.907 | -67.338 | 19.878
True | 1200 | 8.104 | 145.513 | 1193.909 | -78.958 | 27.86
Grid Type | 1300 | 8.104 | 145.513 | 1292.91 | -90.577 | 35.842
#VALUE! | 1400 | 8.104 | 145.513 | 1391.912 | -102.196 | 43.823
| 1500 | 8.104 | 145.513 | 1490.913 | -113.815 | 51.805
| 1600 | 8.104 | 145.513 | 1589.915 | -125.434 | 59.786
| 1700 | 8.104 | 145.513 | 1688.916 | -137.053 | 67.768
| 1800 | 8.104 | 145.513 | 1787.917 | -148.672 | 75.75
| 1900 | 8.104 | 145.513 | 1886.919 | -160.292 | 83.731
| 2000 | 8.104 | 145.513 | 1985.92 | -171.911 | 91.713
| 2100 | 8.104 | 145.513 | 2084.922 | -183.53 | 99.694
| 2200 | 8.104 | 145.513 | 2183.923 | -195.149 | 107.676
| 2300 | 8.104 | 145.513 | 2282.925 | -206.768 | 115.658
| 2400 | 8.104 | 145.513 | 2381.926 | -218.387 | 123.639
| 2500 | 8.104 | 145.513 | 2480.928 | -230.006 | 131.621
| 2600 | 8.104 | 145.513 | 2579.929 | -241.626 | 139.602
| 2700 | 8.104 | 145.513 | 2678.931 | -253.245 | 147.584
| 2800 | 8.104 | 145.513 | 2777.932 | -264.864 | 155.566
| 2900 | 8.104 | 145.513 | 2876.933 | -276.483 | 163.547
| 3000 | 8.104 | 145.513 | 2975.935 | -288.102 | 171.529
| 3100 | 8.104 | 145.513 | 3074.936 | -299.721 | 179.511
| 3200 | 8.104 | 145.513 | 3173.938 | -311.341 | 187.492
| 3300 | 8.104 | 145.513 | 3272.939 | -322.96 | 195.474
| 3400 | 8.104 | 145.513 | 3371.941 | -334.579 | 203.455
| 3500 | 8.104 | 145.513 | 3470.942 | -346.198 | 211.437
| 3600 | 8.104 | 145.513 | 3569.944 | -357.817 | 219.419
| 3700 | 8.104 | 145.513 | 3668.945 | -369.436 | 227.4
| 3800 | 8.104 | 145.513 | 3767.947 | -381.055 | 235.382
| 3900 | 8.104 | 145.513 | 3866.948 | -392.675 | 243.363
| 4000 | 8.104 | 145.513 | 3965.95 | -404.294 | 251.345
| 4100 | 8.104 | 145.513 | 4064.951 | -415.913 | 259.327
| 4200 | 8.104 | 145.513 | 4163.952 | -427.532 | 267.308
| 4300 | 8.104 | 145.513 | 4262.954 | -439.151 | 275.29
| 4400 | 8.104 | 145.513 | 4361.955 | -450.77 | 283.271
| 4500 | 8.104 | 145.513 | 4460.957 | -462.389 | 291.253
| 4600 | 8.104 | 145.513 | 4559.958 | -474.009 | 299.235
| 4700 | 8.104 | 145.513 | 4658.96 | -485.628 | 307.216
| 4800 | 8.104 | 145.513 | 4757.961 | -497.247 | 315.198
| 4900 | 8.104 | 145.513 | 4856.963 | -508.866 | 323.18
| 5000 | 8.104 | 145.513 | 4955.964 | -520.485 | 331.161
| 5100 | 8.104 | 145.513 | 5054.966 | -532.104 | 339.143
| 5200 | 8.104 | 145.513 | 5153.967 | -543.724 | 347.124
| 5300 | 8.104 | 145.513 | 5252.969 | -555.343 | 355.106
| 5400 | 8.104 | 145.513 | 5351.97 | -566.962 | 363.088
| 5500 | 8.104 | 145.513 | 5450.971 | -578.581 | 371.069
| 5600 | 8.104 | 145.513 | 5549.973 | -590.2 | 379.051
| 5700 | 8.104 | 145.513 | 5648.974 | -601.819 | 387.032
| 5800 | 8.104 | 145.513 | 5747.976 | -613.438 | 395.014
| 5900 | 8.104 | 145.513 | 5846.977 | -625.058 | 402.996
| 6000 | 8.104 | 145.513 | 5945.979 | -636.677 | 410.977
| 6100 | 8.104 | 145.513 | 6044.98 | -648.296 | 418.959
| 6200 | 8.104 | 145.513 | 6143.982 | -659.915 | 426.94
| 6300 | 8.104 | 145.513 | 6242.983 | -671.534 | 434.922
| 6400 | 8.104 | 145.513 | 6341.985 | -683.153 | 442.904
| 6500 | 8.104 | 145.513 | 6440.986 | -694.772 | 450.885
| 6602.818 | 8.104 | 145.513 | 6542.777 | -706.719 | 459.092
| 6700 | 5.188 | 145.513 | 6639.296 | -715.989 | 465.459
| 6800 | 2.188 | 145.513 | 6739.077 | -721.29 | 469.101
| 6872.94 | 0 | 0 | 6812 | -722.438 | 469.89
| 6900 | 0 | 0 | 6839.06 | -722.438 | 469.89
| 7000 | 0 | 0 | 6939.06 | -722.438 | 469.89
| 7100 | 0 | 0 | 7039.06 | -722.438 | 469.89
| 7200 | 0 | 0 | 7139.06 | -722.438 | 469.89
| 7300 | 0 | 0 | 7239.06 | -722.438 | 469.89
| 7400 | 0 | 0 | 7339.06 | -722.438 | 469.89
| 7500 | 0 | 0 | 7439.06 | -722.438 | 469.89
| 7600 | 0 | 0 | 7539.06 | -722.438 | 469.89
| 7700 | 0 | 0 | 7639.06 | -722.438 | 469.89
| 7800 | 0 | 0 | 7739.06 | -722.438 | 469.89
| 7900 | 0 | 0 | 7839.06 | -722.438 | 469.89
| 8000 | 0 | 0 | 7939.06 | -722.438 | 469.89
| 8100 | 0 | 0 | 8039.06 | -722.438 | 469.89
| 8200 | 0 | 0 | 8139.06 | -722.438 | 469.89
| 8300 | 0 | 0 | 8239.06 | -722.438 | 469.89
| 8400 | 0 | 0 | 8339.06 | -722.438 | 469.89
| 8500 | 0 | 0 | 8439.06 | -722.438 | 469.89
| 8600 | 0 | 0 | 8539.06 | -722.438 | 469.89
| 8700 | 0 | 0 | 8639.06 | -722.438 | 469.89
| 8800 | 0 | 0 | 8739.06 | -722.438 | 469.89
| 8900 | 0 | 0 | 8839.06 | -722.438 | 469.89
| 9000 | 0 | 0 | 8939.06 | -722.438 | 469.89
| 9100 | 0 | 0 | 9039.06 | -722.438 | 469.89
| 9200 | 0 | 0 | 9139.06 | -722.438 | 469.89
| 9300 | 0 | 0 | 9239.06 | -722.438 | 469.89
| 9400 | 0 | 0 | 9339.06 | -722.438 | 469.89
| 9500 | 0 | 0 | 9439.06 | -722.438 | 469.89
| 9572.94 | 0 | 0 | 9512 | -722.438 | 469.89

## Sheet1 (hidden)
Nichols Federal 0994-24-21E
Nichols 0994-24-21W
Nichols 0994-24-20W
Nichols Federal 0994-24-20E
Nichols Federal 0994-24-19E
Nichols 0994-24-19W
Nichols 0994-24-18W
Nichols Federal 0994-24-18E
Nichols Federal 0994-24-17E
Nichols 0994-24-17W
Nichols 0994-24-16E
Nichols 0994-24-15E
Nichols 0994-24-16W
Nichols 0994-24-13E
Nichols 0994-24-12E
Nichols 0994-24-12W
Nichols 0994-24-11W
Nichols 0994-24-11E
Nichols 0994-24-10E
Nichols 0994-24-10W

## Lookup (hidden)
North Reference | RetunValue | Grid Type | ReturnValue | Deviation Indicator | ReturnValue
| 2 |  | 0 |  | 2
True |  | SPCS-Colorado Central-NAD27 |  | Directional
Grid |  | SPCS-Colorado Central-NAD83 |  | High Angle
|  | SPCS-Colorado North-NAD27 |  | Horizontal
SPCS-Colorado North-NAD83
SPCS-Colorado South-NAD27
SPCS-Colorado South-NAD83
UTM-Zone 12 NAD27
UTM-Zone 12 NAD83
UTM-Zone 13 NAD27
UTM-Zone 13 NAD83