## Data
Header Information | measured depth (ft) | inclination (°) | azimuth (°) | true vertical depth (ft) | northing +N/-S (ft) | easting +E/-W (ft)
Operator Name | 0 | 0 | 0 | 0 | 0 | 0
BONANZA CREEK ENERGY | 156 | 1.13 | 261.87 | 155.99 | -0.22 | -1.52
Operator Number | 246 | 1.17 | 259.07 | 245.97 | -0.52 | -3.3
| 336 | 1.32 | 268.18 | 335.95 | -0.72 | -5.24
Well Name and Number | 432 | 0.8 | 211.37 | 431.94 | -1.33 | -6.7
STATE NORTH PLATTE F-36 FED 25N-30-05 | 527 | 2.38 | 119.65 | 526.91 | -2.87 | -5.33
API Number (if available) | 622 | 4.79 | 102.23 | 621.72 | -4.69 | 0.26
| 716 | 7.55 | 89.08 | 715.17 | -5.42 | 10.28
Location: QQ SEC TWP RGE | 811 | 9.29 | 76.82 | 809.15 | -3.57 | 23.99
Sec. 36-T5N-R63W | 905 | 11.1 | 73.98 | 901.66 | 0.65 | 40.07
Citing Type: Planned or Actual | 999 | 13.93 | 72.07 | 993.42 | 6.64 | 59.54
ACTUAL | 1094 | 15.73 | 72.35 | 1085.25 | 14.06 | 82.69
Deviation Indicator | 1189 | 15.99 | 79.28 | 1176.64 | 20.4 | 107.82
Horizontal | 1282 | 18.23 | 83.86 | 1265.52 | 24.34 | 134.87
North Reference | 1377 | 17.99 | 84.53 | 1355.82 | 27.33 | 164.25
True | 1472 | 19.37 | 80.08 | 1445.81 | 31.44 | 194.38
Grid Type | 1566 | 20.31 | 77.73 | 1534.24 | 37.59 | 225.68
#VALUE! | 1661 | 20.92 | 84.65 | 1623.17 | 42.68 | 258.68
| 1755 | 23.36 | 87.06 | 1710.23 | 45.2 | 294
| 1795 | 23.12 | 86.22 | 1746.98 | 46.12 | 309.76
| 1941 | 25.13 | 83.5 | 1880.23 | 51.52 | 369.17
| 2036 | 24.34 | 82.7 | 1966.51 | 56.29 | 408.63
| 2130 | 23.55 | 80.13 | 2052.42 | 61.98 | 446.35
| 2225 | 22.56 | 77.58 | 2139.84 | 69.15 | 482.85
| 2319 | 23.68 | 83.4 | 2226.3 | 75.2 | 519.21
| 2414 | 22.31 | 81.74 | 2313.75 | 79.98 | 556.01
| 2508 | 25.81 | 86.91 | 2399.58 | 83.65 | 594.12
| 2603 | 24.73 | 86.67 | 2485.49 | 85.92 | 634.61
| 2697 | 24.71 | 86.18 | 2570.87 | 88.37 | 673.84
| 2792 | 24.03 | 85.73 | 2657.41 | 91.13 | 712.94
| 2886 | 22.81 | 83.54 | 2743.66 | 94.61 | 750.13
| 2981 | 26.88 | 87.93 | 2829.86 | 97.46 | 789.91
| 3075 | 26.41 | 83.74 | 2913.88 | 100.5 | 831.94
| 3170 | 24.24 | 83.42 | 2999.75 | 105.04 | 872.31
| 3265 | 26.05 | 83.28 | 3085.74 | 109.72 | 912.41
| 3359 | 24.15 | 84.19 | 3170.86 | 114.08 | 952.04
| 3452 | 22.51 | 84.55 | 3256.26 | 117.7 | 988.69
| 3546 | 24.96 | 85.1 | 3342.3 | 121.1 | 1026.37
| 3640 | 25.37 | 84.73 | 3427.38 | 124.64 | 1066.18
| 3734 | 25.67 | 84.33 | 3512.21 | 128.51 | 1106.5
| 3829 | 25.76 | 85.09 | 3597.8 | 132.31 | 1147.54
| 3946 | 23.98 | 84.63 | 3703.94 | 136.71 | 1196.55
| 4040 | 24.56 | 78.78 | 3789.65 | 142.3 | 1234.73
| 4135 | 22.6 | 78.16 | 3876.71 | 149.88 | 1271.97
| 4229 | 23.54 | 81.95 | 3963.2 | 156.22 | 1308.23
| 4324 | 24.67 | 80.81 | 4049.91 | 162.04 | 1346.59
| 4418 | 23.54 | 80.85 | 4135.71 | 168.16 | 1384.49
| 4513 | 25.38 | 77.33 | 4222.19 | 175.64 | 1423.09
| 4608 | 22.12 | 76.92 | 4309.13 | 184.16 | 1460.38
| 4702 | 24.46 | 83.09 | 4395.48 | 190.51 | 1496.95
| 4797 | 22.39 | 84.03 | 4482.65 | 194.76 | 1534.48
| 4891 | 24.05 | 80.31 | 4569.03 | 199.84 | 1571.17
| 4986 | 26.14 | 80.11 | 4655.06 | 206.7 | 1610.87
| 5081 | 23.98 | 79.34 | 4741.11 | 213.86 | 1650.46
| 5175 | 24.33 | 78.61 | 4826.88 | 221.22 | 1688.22
| 5270 | 23.89 | 79.75 | 4913.6 | 228.51 | 1726.33
| 5364 | 23.17 | 81.47 | 4999.78 | 234.64 | 1763.35
| 5459 | 24.33 | 82.1 | 5086.73 | 240.1 | 1801.22
| 5553 | 24.57 | 81.89 | 5172.3 | 245.52 | 1839.75
| 5648 | 25.53 | 83.83 | 5258.37 | 250.51 | 1879.65
| 5742 | 27.29 | 77.81 | 5342.57 | 257.24 | 1920.87
| 5837 | 22.85 | 74.11 | 5428.6 | 266.89 | 1959.92
| 5932 | 23.28 | 75.95 | 5516.01 | 276.5 | 1995.87
| 6027 | 24.25 | 80.67 | 5602.96 | 284.22 | 2033.34
| 6121 | 24.02 | 80.85 | 5688.74 | 290.39 | 2071.27
| 6216 | 22.13 | 80.97 | 5776.14 | 296.27 | 2108.04
| 6311 | 19.88 | 60.74 | 5864.94 | 306.99 | 2139.85
| 6405 | 23.1 | 48.81 | 5952.43 | 326.96 | 2167.69
| 6500 | 27.25 | 28.88 | 6038.55 | 358.35 | 2192.27
| 6595 | 38.11 | 33.14 | 6118.4 | 402.08 | 2218.88
| 6689 | 47.8 | 32.04 | 6187.12 | 456.01 | 2253.3
| 6784 | 55.41 | 31 | 6246.08 | 519.45 | 2292.16
| 6879 | 64.79 | 21.87 | 6293.45 | 593.13 | 2328.45
| 6973 | 73.57 | 13.5 | 6326.88 | 676.73 | 2354.91
| 7068 | 81.98 | 5.67 | 6347.01 | 768.13 | 2370.24
| 7163 | 84.31 | 1.29 | 6358.36 | 862.25 | 2375.95
| 7258 | 87.93 | 1.17 | 6364.78 | 956.99 | 2377.99
| 7352 | 88.08 | 0.31 | 6368.06 | 1050.93 | 2379.2
| 7447 | 88.16 | 359.8 | 6371.17 | 1145.88 | 2379.29
| 7542 | 88.36 | 0.52 | 6374.06 | 1240.83 | 2379.56
| 7636 | 87.78 | 0.11 | 6377.22 | 1334.78 | 2380.07
| 7731 | 88.25 | 358.97 | 6380.51 | 1429.72 | 2379.31
| 7826 | 90.79 | 0.22 | 6381.31 | 1524.7 | 2378.64
| 7921 | 90.37 | 358.77 | 6380.35 | 1619.69 | 2377.8
| 8015 | 89.9 | 358.23 | 6380.13 | 1713.66 | 2375.34
| 8110 | 90.99 | 0.59 | 6379.39 | 1808.64 | 2374.36
| 8204 | 91.63 | 359.5 | 6377.24 | 1902.61 | 2374.44
| 8299 | 92.89 | 359.03 | 6373.49 | 1997.53 | 2373.22
| 8394 | 91.36 | 358.39 | 6369.97 | 2092.44 | 2371.08
| 8489 | 88.88 | 359.88 | 6369.77 | 2187.42 | 2369.65
| 8584 | 89.16 | 358.94 | 6371.4 | 2282.4 | 2368.67
| 8678 | 87.62 | 2.2 | 6374.04 | 2376.34 | 2369.6
| 8773 | 87.61 | 0.81 | 6377.99 | 2471.22 | 2372.1
| 8868 | 87.91 | 359.26 | 6381.71 | 2566.15 | 2372.16
| 8963 | 88.68 | 2.59 | 6384.53 | 2661.08 | 2373.69
| 9058 | 89.04 | 2.47 | 6386.42 | 2755.97 | 2377.88
| 9153 | 90.43 | 2.59 | 6386.86 | 2850.87 | 2382.07
| 9248 | 91.27 | 2.13 | 6385.45 | 2945.78 | 2385.99
| 9342 | 91.93 | 2.21 | 6382.83 | 3039.67 | 2389.54
| 9437 | 90.52 | 1.38 | 6380.8 | 3134.6 | 2392.52
| 9531 | 91.38 | 0.63 | 6379.24 | 3228.57 | 2394.17
| 9626 | 91.58 | 1.22 | 6376.78 | 3323.53 | 2395.7
| 9721 | 89.67 | 1.08 | 6375.75 | 3418.5 | 2397.61
| 9816 | 89.49 | 0.3 | 6376.45 | 3513.49 | 2398.75
| 9910 | 87.54 | 358.81 | 6378.88 | 3607.45 | 2398.02
| 10005 | 89.55 | 2.93 | 6381.29 | 3702.38 | 2399.46
| 10100 | 90.57 | 3.27 | 6381.19 | 3797.24 | 2404.6
| 10195 | 88.67 | 1.39 | 6381.82 | 3892.15 | 2408.46
| 10290 | 89.71 | 2.09 | 6383.17 | 3987.09 | 2411.35
| 10385 | 90.08 | 1.15 | 6383.34 | 4082.06 | 2414.03
| 10479 | 90.25 | 0.87 | 6383.07 | 4176.04 | 2415.69
| 10574 | 90.79 | 1 | 6382.21 | 4271.02 | 2417.24
| 10668 | 89.71 | 358.54 | 6381.8 | 4365.01 | 2416.86
| 10763 | 91.36 | 358.46 | 6380.91 | 4459.97 | 2414.38
| 10858 | 89.84 | 0.85 | 6379.92 | 4554.96 | 2413.81
| 10953 | 91.32 | 1.32 | 6378.96 | 4649.93 | 2415.6
| 11047 | 89.26 | 359.5 | 6378.48 | 4743.92 | 2416.28
| 11142 | 90.12 | 0.37 | 6378.99 | 4838.92 | 2416.17
| 11236 | 88.21 | 0.6 | 6380.36 | 4932.9 | 2416.96
| 11331 | 88.19 | 359.96 | 6383.35 | 5027.85 | 2417.43
| 11425 | 88.84 | 0.49 | 6385.78 | 5121.82 | 2417.8
| 11519 | 90.39 | 2.14 | 6386.42 | 5215.78 | 2419.95
| 11614 | 90.89 | 1.17 | 6385.35 | 5310.74 | 2422.7
| 11708 | 91.27 | 1.5 | 6383.58 | 5404.69 | 2424.89
| 11803 | 88.35 | 0.14 | 6383.9 | 5499.67 | 2426.25
| 11898 | 88.36 | 359.02 | 6386.62 | 5594.63 | 2425.55
| 11992 | 88.43 | 358.13 | 6389.26 | 5688.56 | 2423.21
| 12087 | 88.94 | 357.67 | 6391.44 | 5783.47 | 2419.73
| 12181 | 90.16 | 358.64 | 6392.18 | 5877.42 | 2416.71
| 12276 | 91.39 | 358.39 | 6390.89 | 5972.37 | 2414.25
| 12370 | 87.44 | 358.08 | 6391.85 | 6066.31 | 2411.35
| 12465 | 87.48 | 358.37 | 6396.06 | 6161.17 | 2408.41
| 12559 | 87.67 | 357.35 | 6400.04 | 6255.02 | 2404.91
| 12654 | 88.07 | 1 | 6403.57 | 6349.92 | 2403.54
| 12748 | 89.91 | 1.04 | 6405.23 | 6443.89 | 2405.21
| 12843 | 90.11 | 359.8 | 6405.21 | 6538.89 | 2405.91
| 12937 | 90.37 | 358.98 | 6404.82 | 6632.88 | 2404.91
| 13032 | 91.13 | 359.94 | 6403.57 | 6727.87 | 2404.01
| 13127 | 91.8 | 358.87 | 6401.14 | 6822.83 | 2403.03
| 13221 | 88.58 | 359.03 | 6400.83 | 6916.8 | 2401.3
| 13316 | 88.48 | 359.15 | 6403.27 | 7011.76 | 2399.8
| 13410 | 90.44 | 0.42 | 6404.16 | 7105.74 | 2399.44
| 13505 | 90.1 | 0 | 6403.71 | 7200.74 | 2399.79
| 13600 | 90.18 | 0.25 | 6403.48 | 7295.74 | 2400
| 13694 | 91.91 | 0.46 | 6401.76 | 7389.72 | 2400.58
| 13789 | 92.59 | 359.47 | 6398.03 | 7484.65 | 2400.52
| 13884 | 93.58 | 358.7 | 6392.92 | 7579.49 | 2399.01
| 13979 | 90.38 | 358.4 | 6389.64 | 7674.39 | 2396.61
| 14074 | 90.14 | 355.53 | 6389.21 | 7769.25 | 2391.58
| 14168 | 88.44 | 356.08 | 6390.37 | 7862.99 | 2384.7
| 14263 | 88.68 | 359.92 | 6392.76 | 7957.88 | 2381.39
| 14358 | 89.17 | 359.25 | 6394.54 | 8052.86 | 2380.7
| 14453 | 90.5 | 359.62 | 6394.81 | 8147.85 | 2379.76
| 14547 | 87.03 | 356.31 | 6396.84 | 8241.75 | 2376.43
| 14642 | 88.18 | 359.66 | 6400.81 | 8336.59 | 2373.09
| 14736 | 88.81 | 358.53 | 6403.28 | 8430.54 | 2371.61
| 14831 | 88.39 | 357.14 | 6405.6 | 8525.44 | 2368.02
| 14925 | 87.53 | 0.99 | 6408.95 | 8619.35 | 2366.49
| 15020 | 89.59 | 0.48 | 6411.34 | 8714.31 | 2367.71
| 15114 | 89.85 | 0.17 | 6411.8 | 8808.31 | 2368.24
| 15209 | 90.92 | 357.49 | 6411.16 | 8903.28 | 2366.3
| 15303 | 90.79 | 355.86 | 6409.75 | 8997.1 | 2360.85
| 15398 | 90.92 | 358.5 | 6408.34 | 9091.97 | 2356.18
| 15492 | 90.84 | 357.48 | 6406.89 | 9185.9 | 2352.88
| 15587 | 91.03 | 0.45 | 6405.34 | 9280.86 | 2351.16
| 15682 | 92.01 | 359.88 | 6402.82 | 9375.82 | 2351.44
| 15776 | 92.67 | 358.99 | 6398.98 | 9469.74 | 2350.51
| 15871 | 90.14 | 1.65 | 6396.66 | 9564.69 | 2351.04
| 15995 | 90.72 | 0.03 | 6395.72 | 9688.67 | 2352.86
| 16090 | 91.52 | 359.05 | 6393.87 | 9783.65 | 2352.1
| 16184 | 89.68 | 0.59 | 6392.88 | 9877.64 | 2351.8
| 16279 | 90.39 | 0.95 | 6392.83 | 9972.63 | 2353.08
| 16374 | 91.07 | 359.58 | 6391.61 | 10067.62 | 2353.52
| 16468 | 87.95 | 359.33 | 6392.42 | 10161.6 | 2352.62
| 16563 | 87.7 | 359.24 | 6396.02 | 10256.52 | 2351.44
| 16657 | 87.97 | 359.15 | 6399.57 | 10350.44 | 2350.12
| 16752 | 88.05 | 358.57 | 6402.87 | 10445.37 | 2348.23
| 16847 | 90.7 | 358.98 | 6403.91 | 10540.33 | 2346.2
| 16941 | 91.17 | 358.4 | 6402.38 | 10634.29 | 2344.05
| 17036 | 91.33 | 358.51 | 6400.3 | 10729.24 | 2341.49
| 17131 | 91.77 | 357.24 | 6397.73 | 10824.13 | 2337.97
| 17225 | 92.19 | 357.55 | 6394.49 | 10917.98 | 2333.7
| 17320 | 90.4 | 0.32 | 6392.34 | 11012.93 | 2331.94
| 17414 | 90.65 | 1.14 | 6391.48 | 11106.91 | 2333.13
| 17509 | 90.63 | 1.75 | 6390.42 | 11201.88 | 2335.53
| 17603 | 90.43 | 0.32 | 6389.55 | 11295.86 | 2337.23
| 17698 | 90.84 | 359.1 | 6388.49 | 11390.85 | 2336.75
| 17793 | 90.69 | 357.22 | 6387.23 | 11485.79 | 2333.7
| 17887 | 90.21 | 355.01 | 6386.49 | 11579.56 | 2327.33
| 17982 | 89.55 | 358.18 | 6386.69 | 11674.38 | 2321.69
| 18076 | 89.58 | 357.36 | 6387.4 | 11768.31 | 2318.03
| 18171 | 90.14 | 0.35 | 6387.63 | 11863.28 | 2316.13
| 18265 | 89.95 | 0.95 | 6387.56 | 11957.27 | 2317.2
| 18360 | 91.26 | 1.44 | 6386.55 | 12052.24 | 2319.18
| 18455 | 91.73 | 1.27 | 6384.08 | 12147.18 | 2321.42
| 18550 | 92.72 | 0.24 | 6380.39 | 12242.1 | 2322.67
| 18645 | 89.36 | 358.33 | 6378.66 | 12337.06 | 2321.49
| 18739 | 89.56 | 356.91 | 6379.55 | 12430.97 | 2317.59
| 18834 | 89.03 | 0.92 | 6380.72 | 12525.93 | 2315.79
| 18928 | 89.42 | 359.78 | 6381.99 | 12619.91 | 2316.36
| 19023 | 91.07 | 0.53 | 6381.58 | 12714.91 | 2316.62
| 19118 | 88.43 | 359.64 | 6382 | 12809.9 | 2316.76
| 19212 | 89.18 | 358.96 | 6383.96 | 12903.87 | 2315.61
| 19307 | 89.96 | 358.97 | 6384.67 | 12998.85 | 2313.9
| 19402 | 90.17 | 358.26 | 6384.56 | 13093.82 | 2311.6
| 19496 | 90.36 | 357.97 | 6384.13 | 13187.77 | 2308.51
| 19591 | 90.33 | 357.24 | 6383.56 | 13282.68 | 2304.54
| 19686 | 90.43 | 356.78 | 6382.93 | 13377.55 | 2299.58
| 19780 | 90.27 | 356.51 | 6382.35 | 13471.39 | 2294.08
| 19875 | 88.9 | 358.19 | 6383.04 | 13566.28 | 2289.69
| 19970 | 90.16 | 358.86 | 6383.82 | 13661.24 | 2287.24
| 20064 | 91.42 | 359.05 | 6382.52 | 13755.22 | 2285.53
| 20159 | 92.35 | 359.2 | 6379.4 | 13850.15 | 2284.08
| 20254 | 89.78 | 357.28 | 6377.63 | 13945.08 | 2281.16
| 20348 | 90.61 | 358.24 | 6377.31 | 14039.01 | 2277.49
| 20443 | 88.24 | 359.98 | 6378.27 | 14133.98 | 2276.01
| 20537 | 88.79 | 359.21 | 6380.7 | 14227.94 | 2275.35
| 20632 | 89.16 | 358.42 | 6382.4 | 14322.91 | 2273.38
| 20727 | 90.21 | 359.02 | 6382.93 | 14417.88 | 2271.26
| 20821 | 90.97 | 359.59 | 6381.96 | 14511.87 | 2270.12
| 20916 | 91.53 | 359.57 | 6379.89 | 14606.84 | 2269.43
| 21011 | 92.01 | 358.98 | 6376.95 | 14701.79 | 2268.22
| 21106 | 89.29 | 358.73 | 6375.87 | 14796.75 | 2266.33
| 21200 | 90.45 | 358.83 | 6376.09 | 14890.73 | 2264.32
| 21295 | 91.05 | 359.36 | 6374.84 | 14985.71 | 2262.82
| 21390 | 91.99 | 358.6 | 6372.32 | 15080.66 | 2261.13
| 21485 | 89.81 | 0.12 | 6370.83 | 15175.63 | 2260.07
| 21580 | 90.58 | 2.44 | 6370.51 | 15270.6 | 2262.2
| 21674 | 90.28 | 1.66 | 6369.8 | 15364.54 | 2265.56
| 21769 | 89.5 | 358.64 | 6369.98 | 15459.53 | 2265.81
| 21864 | 89.33 | 357.41 | 6370.95 | 15554.46 | 2262.53
| 21959 | 90.25 | 356.85 | 6371.3 | 15649.34 | 2257.78
| 22054 | 90.05 | 354.66 | 6371.05 | 15744.08 | 2250.74
| 22148 | 89 | 353.77 | 6371.83 | 15837.59 | 2241.27
| 22208 | 89 | 353.77 | 6372.88 | 15897.23 | 2234.76

## Lookup (hidden)
North Reference | RetunValue | Grid Type | ReturnValue | Deviation Indicator | ReturnValue
| 2 |  | 0 |  | 4
True |  | SPCS-Colorado Central-NAD27 |  | Directional
Grid |  | SPCS-Colorado Central-NAD83 |  | High Angle
|  | SPCS-Colorado North-NAD27 |  | Horizontal
SPCS-Colorado North-NAD83
SPCS-Colorado South-NAD27
SPCS-Colorado South-NAD83
UTM-Zone 12 NAD27
UTM-Zone 12 NAD83
UTM-Zone 13 NAD27
UTM-Zone 13 NAD83