## Data
Header Information | measured depth (ft) | inclination (°) | azimuth (°) | true vertical depth (ft) | northing +N/-S (ft) | easting +E/-W (ft)
Operator Name | 0 | 0 | 0 | 0 | 0 | 0
BONANZA CREEK ENERGY | 128 | 0.4 | 19.19 | 128 | 0.42 | 0.15
Operator Number | 218 | 2.4 | 90.01 | 217.97 | 0.72 | 2.13
| 308 | 5.55 | 88.06 | 307.74 | 0.87 | 8.37
Well Name and Number | 398 | 8.6 | 87.05 | 397.05 | 1.36 | 19.44
STATE NORTH PLATTE F-36 FED 25N-20-08 | 488 | 9.97 | 85.73 | 485.87 | 2.29 | 33.93
API Number (if available) | 583 | 11.17 | 82.68 | 579.25 | 4.07 | 51.26
| 678 | 13.04 | 82.06 | 672.14 | 6.72 | 71
Location: QQ SEC TWP RGE | 772 | 13.78 | 80.84 | 763.57 | 9.97 | 92.56
Sec. 36-T5N-R63W | 867 | 16.01 | 86.96 | 855.38 | 12.47 | 116.82
Citing Type: Planned or Actual | 961 | 17.49 | 87.33 | 945.39 | 13.81 | 143.87
ACTUAL | 1055 | 18.87 | 86 | 1034.7 | 15.53 | 173.15
Deviation Indicator | 1150 | 19.81 | 86.09 | 1124.33 | 17.7 | 204.54
Horizontal | 1245 | 20.77 | 87.31 | 1213.44 | 19.59 | 237.42
North Reference | 1338 | 23.98 | 87.59 | 1299.43 | 21.16 | 272.78
True | 1433 | 28.37 | 86.51 | 1384.66 | 23.34 | 314.62
Grid Type | 1528 | 28.54 | 87.2 | 1468.19 | 25.83 | 359.82
#VALUE! | 1622 | 28.28 | 86.54 | 1550.87 | 28.27 | 404.47
| 1717 | 29.83 | 86.03 | 1633.91 | 31.26 | 450.51
| 1785 | 31.93 | 85.23 | 1692.27 | 33.93 | 485.31
| 1941 | 33.85 | 84.26 | 1823.26 | 41.71 | 569.65
| 2035 | 36.41 | 85.23 | 1900.13 | 46.64 | 623.51
| 2130 | 38.84 | 87.52 | 1975.37 | 50.28 | 681.38
| 2224 | 40.72 | 87.67 | 2047.6 | 52.8 | 741.47
| 2319 | 39.53 | 86.53 | 2120.25 | 55.89 | 802.61
| 2413 | 38.02 | 86.08 | 2193.53 | 59.68 | 861.36
| 2507 | 39.63 | 86.77 | 2266.76 | 63.35 | 920.17
| 2602 | 38.45 | 86.42 | 2340.54 | 66.9 | 979.9
| 2697 | 41 | 87.03 | 2413.6 | 70.36 | 1040.52
| 2791 | 39.75 | 86.85 | 2485.21 | 73.61 | 1101.32
| 2886 | 39 | 86.49 | 2558.65 | 77.11 | 1161.48
| 3002 | 38.84 | 86.67 | 2648.9 | 81.46 | 1234.23
| 3097 | 41.4 | 84.54 | 2721.54 | 86.18 | 1295.25
| 3192 | 40.31 | 84.08 | 2793.4 | 92.33 | 1357.09
| 3287 | 38.23 | 83.75 | 2866.94 | 98.7 | 1416.88
| 3381 | 39.78 | 84.17 | 2939.98 | 104.93 | 1475.71
| 3474 | 37.69 | 83.42 | 3012.52 | 111.21 | 1533.56
| 3568 | 39.11 | 83.37 | 3086.19 | 117.92 | 1591.56
| 3662 | 41.46 | 83.91 | 3157.89 | 124.65 | 1651.96
| 3756 | 39.38 | 84.79 | 3229.45 | 130.66 | 1712.61
| 3851 | 40.89 | 84.19 | 3302.08 | 136.54 | 1773.56
| 3945 | 40.03 | 84.36 | 3373.6 | 142.63 | 1834.25
| 4040 | 40.45 | 83.17 | 3446.12 | 149.3 | 1895.25
| 4134 | 40.77 | 82.81 | 3517.48 | 156.76 | 1955.98
| 4229 | 41.21 | 83.13 | 3589.19 | 164.39 | 2017.83
| 4324 | 41.46 | 83.35 | 3660.52 | 171.77 | 2080.13
| 4418 | 41.15 | 82.4 | 3731.13 | 179.47 | 2141.7
| 4513 | 38.73 | 82.41 | 3803.97 | 187.53 | 2202.15
| 4607 | 40.28 | 84.24 | 3876.49 | 194.46 | 2261.53
| 4702 | 37.56 | 85.65 | 3950.4 | 199.74 | 2320.97
| 4796 | 39.16 | 85.61 | 4024.11 | 204.19 | 2379.14
| 4891 | 38.77 | 84.81 | 4097.97 | 209.18 | 2438.67
| 4986 | 39.98 | 85.27 | 4171.41 | 214.38 | 2498.71
| 5080 | 36.73 | 85.02 | 4245.11 | 219.31 | 2556.82
| 5174 | 36.55 | 83.32 | 4320.54 | 225.01 | 2612.63
| 5269 | 38.04 | 82.83 | 4396.11 | 231.95 | 2669.77
| 5364 | 39.46 | 84.22 | 4470.2 | 238.65 | 2728.85
| 5458 | 41.13 | 82.54 | 4541.9 | 245.67 | 2789.22
| 5553 | 39.39 | 81.62 | 4614.39 | 254.12 | 2850.03
| 5647 | 40.93 | 85.26 | 4686.24 | 261.01 | 2910.24
| 5742 | 38.64 | 85.11 | 4759.23 | 266.11 | 2970.81
| 5837 | 38.6 | 85.24 | 4833.46 | 271.1 | 3029.89
| 5931 | 38.32 | 84.87 | 4907.06 | 276.14 | 3088.14
| 6026 | 38.14 | 86.61 | 4981.69 | 280.51 | 3146.76
| 6121 | 39.9 | 85.24 | 5055.5 | 284.77 | 3206.41
| 6216 | 40.81 | 84.36 | 5127.89 | 290.35 | 3267.67
| 6310 | 41.79 | 84.09 | 5198.51 | 296.6 | 3329.4
| 6405 | 38.28 | 83.39 | 5271.24 | 303.24 | 3390.13
| 6499 | 38.6 | 84.79 | 5344.86 | 309.26 | 3448.26
| 6594 | 40.89 | 84.08 | 5417.91 | 315.16 | 3508.71
| 6689 | 42.38 | 82.34 | 5488.91 | 322.63 | 3571.37
| 6783 | 40.98 | 82.05 | 5559.11 | 331.12 | 3633.3
| 6878 | 39.72 | 85.09 | 5631.52 | 338.03 | 3694.4
| 6973 | 40.07 | 85.29 | 5704.4 | 343.14 | 3755.12
| 7067 | 39.09 | 83.03 | 5776.86 | 349.22 | 3814.69
| 7162 | 36.46 | 83.85 | 5851.94 | 355.88 | 3872.5
| 7257 | 36.49 | 70.55 | 5928.45 | 368.33 | 3927.28
| 7352 | 41.33 | 58.18 | 6002.47 | 394.33 | 3980.69
| 7447 | 47.96 | 46.58 | 6070.13 | 435.23 | 4033.11
| 7541 | 55.01 | 36.68 | 6128.72 | 490.25 | 4081.6
| 7636 | 59.29 | 28.63 | 6180.3 | 557.42 | 4124.48
| 7731 | 61.81 | 23.92 | 6227.02 | 631.58 | 4161.05
| 7826 | 69.52 | 16.33 | 6266.19 | 712.77 | 4190.61
| 7920 | 79.44 | 13 | 6291.32 | 800.28 | 4213.45
| 8015 | 86.7 | 7.6 | 6302.78 | 892.98 | 4230.26
| 8109 | 90.95 | 3.59 | 6304.71 | 986.47 | 4239.42
| 8204 | 91.49 | 0.75 | 6302.68 | 1081.37 | 4243.01
| 8298 | 91.53 | 0.27 | 6300.21 | 1175.33 | 4243.85
| 8394 | 91.85 | 359.98 | 6297.37 | 1271.29 | 4244.06
| 8489 | 89.81 | 0.35 | 6296 | 1366.28 | 4244.33
| 8583 | 90.99 | 359.68 | 6295.34 | 1460.27 | 4244.36
| 8678 | 91.79 | 0.02 | 6293.04 | 1555.24 | 4244.11
| 8773 | 89.4 | 359.13 | 6292.05 | 1650.23 | 4243.4
| 8868 | 89.21 | 359.33 | 6293.2 | 1745.21 | 4242.13
| 8963 | 89.74 | 358.51 | 6294.07 | 1840.19 | 4240.34
| 9057 | 90.21 | 358.65 | 6294.12 | 1934.16 | 4238.01
| 9152 | 91.05 | 358.25 | 6293.07 | 2029.12 | 4235.44
| 9247 | 89.45 | 0.32 | 6292.66 | 2124.1 | 4234.25
| 9342 | 88.88 | 359.51 | 6294.04 | 2219.09 | 4234.11
| 9436 | 89.08 | 3.07 | 6295.71 | 2313.04 | 4236.23
| 9531 | 90.08 | 4.74 | 6296.41 | 2407.81 | 4242.7
| 9626 | 90.84 | 3.92 | 6295.65 | 2502.53 | 4249.87
| 9720 | 89.05 | 2.25 | 6295.74 | 2596.39 | 4254.93
| 9815 | 89.78 | 2.7 | 6296.71 | 2691.3 | 4259.03
| 9910 | 89.28 | 359.67 | 6297.49 | 2786.26 | 4260.99
| 10005 | 89.31 | 0.64 | 6298.66 | 2881.25 | 4261.25
| 10100 | 91.06 | 359.89 | 6298.35 | 2976.25 | 4261.69
| 10194 | 88.91 | 357.96 | 6298.37 | 3070.22 | 4259.93
| 10289 | 88.98 | 357.42 | 6300.12 | 3165.13 | 4256.1
| 10384 | 90.05 | 358.4 | 6300.93 | 3260.06 | 4252.63
| 10479 | 90.17 | 357.36 | 6300.75 | 3354.99 | 4249.12
| 10574 | 90.38 | 357.47 | 6300.29 | 3449.89 | 4244.84
| 10668 | 89.18 | 358.72 | 6300.65 | 3543.84 | 4241.71
| 10763 | 89.48 | 358.21 | 6301.76 | 3638.8 | 4239.17
| 10857 | 88.54 | 0.4 | 6303.39 | 3732.77 | 4238.03
| 10953 | 88.23 | 0.13 | 6306.09 | 3828.73 | 4238.47
| 11047 | 89.97 | 2.4 | 6307.57 | 3922.68 | 4240.54
| 11141 | 90.94 | 2.64 | 6306.82 | 4016.59 | 4244.68
| 11236 | 91.94 | 2.48 | 6304.43 | 4111.46 | 4248.92
| 11330 | 93.48 | 1.48 | 6299.99 | 4205.3 | 4252.16
| 11424 | 90.62 | 1.99 | 6296.63 | 4299.18 | 4255.01
| 11519 | 89.74 | 1.65 | 6296.33 | 4394.14 | 4258.03
| 11614 | 90.77 | 0.97 | 6295.91 | 4489.11 | 4260.2
| 11708 | 91.28 | 0.41 | 6294.22 | 4583.09 | 4261.33
| 11802 | 88.85 | 0.61 | 6294.12 | 4677.07 | 4262.17
| 11897 | 89.9 | 359.86 | 6295.15 | 4772.07 | 4262.56
| 11992 | 91.09 | 0.71 | 6294.33 | 4867.06 | 4263.03
| 12086 | 88.11 | 359.06 | 6294.99 | 4961.04 | 4262.84
| 12181 | 87.79 | 359.06 | 6298.39 | 5055.97 | 4261.28
| 12275 | 87.67 | 358.42 | 6302.11 | 5149.87 | 4259.22
| 12370 | 90.29 | 359.68 | 6303.8 | 5244.83 | 4257.64
| 12464 | 91.73 | 0.21 | 6302.15 | 5338.82 | 4257.55
| 12559 | 90.11 | 1.15 | 6300.62 | 5433.79 | 4258.68
| 12653 | 91.53 | 1.02 | 6299.28 | 5527.76 | 4260.46
| 12748 | 89.02 | 0.65 | 6298.82 | 5622.74 | 4261.84
| 12842 | 89.8 | 0.87 | 6299.79 | 5716.73 | 4263.09
| 12937 | 90.44 | 359.81 | 6299.59 | 5811.73 | 4263.65
| 13032 | 90.1 | 357.9 | 6299.14 | 5906.7 | 4261.76
| 13126 | 89.54 | 355.29 | 6299.44 | 6000.53 | 4256.17
| 13221 | 88.51 | 356.01 | 6301.05 | 6095.24 | 4248.97
| 13315 | 89.41 | 359.23 | 6302.76 | 6189.13 | 4245.07
| 13410 | 90.47 | 359.45 | 6302.86 | 6284.12 | 4243.97
| 13505 | 89.52 | 2.27 | 6302.87 | 6379.1 | 4245.4
| 13599 | 91.28 | 3.26 | 6302.21 | 6472.98 | 4249.93
| 13694 | 89.59 | 2.55 | 6301.49 | 6567.85 | 4254.75
| 13788 | 91.01 | 2.9 | 6301 | 6661.74 | 4259.22
| 13883 | 91.96 | 3.01 | 6298.54 | 6756.58 | 4264.11
| 13978 | 90.13 | 2.1 | 6296.8 | 6851.47 | 4268.34
| 14073 | 91.1 | 1.49 | 6295.78 | 6946.42 | 4271.32
| 14168 | 89.14 | 0.39 | 6295.58 | 7041.4 | 4272.88
| 14262 | 89.65 | 0.16 | 6296.58 | 7135.39 | 4273.33
| 14357 | 87.74 | 359.02 | 6298.74 | 7230.36 | 4272.65
| 14452 | 87.33 | 358.42 | 6302.83 | 7325.24 | 4270.53
| 14547 | 86.99 | 358.97 | 6307.53 | 7420.1 | 4268.37
| 14641 | 89.51 | 358.61 | 6310.4 | 7514.03 | 4266.39
| 14736 | 90.92 | 358.61 | 6310.05 | 7609 | 4264.08
| 14831 | 91.52 | 358.49 | 6308.02 | 7703.95 | 4261.68
| 14925 | 92.47 | 358.23 | 6304.75 | 7797.85 | 4258.99
| 15019 | 90.12 | 359.42 | 6302.63 | 7891.8 | 4257.06
| 15114 | 90.87 | 358.25 | 6301.81 | 7986.77 | 4255.13
| 15208 | 88.36 | 0.02 | 6302.44 | 8080.75 | 4253.71
| 15303 | 88.99 | 359.52 | 6304.64 | 8175.72 | 4253.33
| 15397 | 89.03 | 359.63 | 6306.26 | 8269.7 | 4252.63
| 15492 | 89.94 | 358.69 | 6307.11 | 8364.69 | 4251.24
| 15587 | 89.28 | 1.02 | 6307.76 | 8459.68 | 4251
| 15681 | 89.64 | 1.64 | 6308.65 | 8553.65 | 4253.18
| 15776 | 90.07 | 0.3 | 6308.89 | 8648.63 | 4254.79
| 15870 | 90.92 | 0.48 | 6308.07 | 8742.63 | 4255.43
| 15965 | 91 | 1 | 6306.48 | 8837.6 | 4256.66
| 16059 | 90.29 | 359.52 | 6305.42 | 8931.59 | 4257.08
| 16154 | 90.02 | 358.63 | 6305.17 | 9026.58 | 4255.55
| 16249 | 90.38 | 359.76 | 6304.84 | 9121.57 | 4254.22
| 16343 | 90.19 | 1.52 | 6304.37 | 9215.56 | 4255.27
| 16438 | 89.7 | 359.61 | 6304.46 | 9310.55 | 4256.2
| 16532 | 90.32 | 0.33 | 6304.44 | 9404.55 | 4256.15
| 16627 | 90.54 | 359.67 | 6303.73 | 9499.54 | 4256.15
| 16722 | 90.15 | 359.75 | 6303.16 | 9594.54 | 4255.67
| 16816 | 91.06 | 2.27 | 6302.17 | 9688.51 | 4257.33
| 16911 | 89.86 | 0.96 | 6301.4 | 9783.47 | 4260.01
| 17005 | 90.65 | 1.05 | 6300.98 | 9877.45 | 4261.65
| 17100 | 90.15 | 0.74 | 6300.32 | 9972.44 | 4263.14
| 17195 | 89.88 | 358.52 | 6300.3 | 10067.43 | 4262.52
| 17289 | 91.45 | 359.1 | 6299.21 | 10161.4 | 4260.57
| 17384 | 92.49 | 358.3 | 6295.94 | 10256.32 | 4258.42
| 17478 | 90.57 | 359.09 | 6293.43 | 10350.25 | 4256.28
| 17573 | 88.81 | 1.99 | 6293.94 | 10445.23 | 4257.17
| 17639 | 89.13 | 1.61 | 6295.13 | 10511.19 | 4259.25
| 17702 | 89.13 | 1.61 | 6296.09 | 10574.16 | 4261.02

## Lookup (hidden)
North Reference | RetunValue | Grid Type | ReturnValue | Deviation Indicator | ReturnValue
| 2 |  | 0 |  | 4
True |  | SPCS-Colorado Central-NAD27 |  | Directional
Grid |  | SPCS-Colorado Central-NAD83 |  | High Angle
|  | SPCS-Colorado North-NAD27 |  | Horizontal
SPCS-Colorado North-NAD83
SPCS-Colorado South-NAD27
SPCS-Colorado South-NAD83
UTM-Zone 12 NAD27
UTM-Zone 12 NAD83
UTM-Zone 13 NAD27
UTM-Zone 13 NAD83