## Data
Header Information | measured depth (ft) | inclination (°) | azimuth (°) | true vertical depth (ft) | northing +N/-S (ft) | easting +E/-W (ft)
Operator Name | 11 | 0 | 0 | 11 | 0 | 0
KERR MCGEE OIL & GAS ONSHORE LP | 90 | 0.1 | 180.96 | 90 | -0.07 | 0
Operator Number | 180 | 0.48 | 74.46 | 180 | -0.05 | 0.36
47120 | 270 | 0.55 | 49.98 | 270 | 0.33 | 1.05
Well Name and Number | 362 | 0.69 | 312.57 | 361.99 | 0.99 | 0.98
SALAZAR #20-5HZ | 451 | 0.78 | 274.58 | 450.99 | 1.4 | -0.01
API Number if available (Format=05-123-12345-00) | 540 | 1.48 | 289.32 | 539.97 | 1.83 | -1.7
05-123-52357-00 | 630 | 3.37 | 282.03 | 629.88 | 2.77 | -5.39
Location: (Format=SWSE 16 9N35W) | 719 | 5.06 | 272.39 | 718.64 | 3.48 | -11.87
SWNW 20 3N67W 6 | 808 | 7.16 | 270.73 | 807.13 | 3.71 | -21.34
Citing Type: Planned or Actual | 898 | 8.94 | 269.91 | 896.24 | 3.77 | -33.94
Actual | 987 | 10.13 | 271.9 | 984.01 | 4.02 | -48.68
Deviation Indicator | 1077 | 10.72 | 271.04 | 1072.52 | 4.43 | -64.96
Horizontal | 1166 | 11.9 | 272.27 | 1159.79 | 4.95 | -82.4
North Reference | 1256 | 12.13 | 272.71 | 1247.82 | 5.76 | -101.12
True | 1345 | 13.7 | 270.1 | 1334.57 | 6.22 | -121
Grid Type | 1435 | 15.52 | 267.33 | 1421.65 | 5.68 | -143.69
NAD83 - UTM 13N | 1524 | 16.65 | 266.46 | 1507.17 | 4.34 | -168.31
| 1613 | 19.09 | 266.38 | 1591.87 | 2.63 | -195.56
| 1703 | 19.51 | 267.84 | 1676.81 | 1.14 | -225.27
| 1792 | 20.68 | 268.26 | 1760.39 | 0.1 | -255.83
| 1855 | 20.84 | 272.41 | 1819.31 | 0.23 | -278.15
| 1940 | 17.96 | 269.02 | 1899.47 | 0.64 | -306.36
| 2029 | 19.6 | 270.9 | 1983.73 | 0.64 | -335.01
| 2119 | 22.15 | 269.69 | 2067.82 | 0.79 | -367.08
| 2208 | 22.9 | 266.95 | 2150.03 | -0.22 | -401.15
| 2298 | 23.14 | 270.89 | 2232.87 | -0.88 | -436.32
| 2388 | 26.5 | 273.15 | 2314.55 | 0.5 | -474.06
| 2478 | 30.1 | 272.92 | 2393.78 | 2.75 | -516.66
| 2568 | 32.78 | 272.57 | 2470.56 | 4.99 | -563.55
| 2657 | 34.11 | 269.48 | 2544.82 | 5.85 | -612.57
| 2747 | 34.18 | 269.18 | 2619.31 | 5.26 | -663.09
| 2837 | 34.16 | 270.24 | 2693.77 | 5 | -713.63
| 2926 | 34.32 | 267.13 | 2767.35 | 3.85 | -763.68
| 3038 | 33.12 | 266.27 | 2860.51 | 0.28 | -825.75
| 3128 | 33.73 | 269.43 | 2935.63 | -1.57 | -875.28
| 3217 | 32.86 | 269.13 | 3010.02 | -2.18 | -924.13
| 3307 | 31.66 | 268.4 | 3086.13 | -3.21 | -972.16
| 3397 | 30.65 | 267.28 | 3163.15 | -4.96 | -1018.68
| 3487 | 29.65 | 270.28 | 3240.97 | -5.94 | -1063.86
| 3576 | 29.03 | 273.09 | 3318.56 | -4.67 | -1107.44
| 3666 | 29.52 | 274.31 | 3397.07 | -1.83 | -1151.36
| 3756 | 29.35 | 274.37 | 3475.45 | 1.52 | -1195.46
| 3845 | 33.01 | 273.99 | 3551.58 | 4.87 | -1241.41
| 3935 | 35.64 | 273.33 | 3625.9 | 8.1 | -1292.05
| 4025 | 36.91 | 272.03 | 3698.46 | 10.58 | -1345.24
| 4114 | 35.68 | 269.32 | 3770.19 | 11.22 | -1397.9
| 4204 | 36.24 | 269.01 | 3843.04 | 10.45 | -1450.75
| 4294 | 35.6 | 269.53 | 3915.92 | 9.77 | -1503.54
| 4383 | 34.85 | 266.77 | 3988.63 | 8.13 | -1554.84
| 4473 | 34.93 | 264.86 | 4062.46 | 4.37 | -1606.18
| 4563 | 35.21 | 267.24 | 4136.12 | 0.81 | -1657.76
| 4652 | 35.68 | 274.52 | 4208.66 | 1.62 | -1709.28
| 4742 | 37.45 | 274.27 | 4280.94 | 5.73 | -1762.74
| 4831 | 37.61 | 272.96 | 4351.52 | 9.15 | -1816.84
| 4921 | 32.2 | 274.26 | 4425.31 | 12.35 | -1868.22
| 5010 | 30.95 | 273.24 | 4501.13 | 15.4 | -1914.72
| 5100 | 33.26 | 271.9 | 4577.36 | 17.53 | -1962.5
| 5190 | 35.92 | 269.92 | 4651.45 | 18.31 | -2013.58
| 5279 | 37.71 | 270.05 | 4722.7 | 18.3 | -2066.91
| 5369 | 33.04 | 269.18 | 4796.06 | 17.97 | -2118.99
| 5458 | 30.74 | 268.22 | 4871.62 | 16.92 | -2166
| 5548 | 30.62 | 269.48 | 4949.03 | 16 | -2211.91
| 5638 | 30.3 | 270.7 | 5026.61 | 16.07 | -2257.53
| 5727 | 31.52 | 269.09 | 5102.97 | 15.97 | -2303.24
| 5817 | 32.05 | 268.48 | 5179.47 | 14.96 | -2350.64
| 5906 | 33.03 | 266.87 | 5254.5 | 13.01 | -2398.46
| 5996 | 35.05 | 271.18 | 5329.08 | 12.2 | -2448.81
| 6085 | 34.11 | 270.46 | 5402.36 | 12.93 | -2499.31
| 6175 | 34.71 | 269.43 | 5476.61 | 12.88 | -2550.17
| 6264 | 35.85 | 269.03 | 5549.26 | 12.19 | -2601.57
| 6354 | 38.38 | 269.61 | 5621.03 | 11.55 | -2655.87
| 6444 | 38.53 | 268.82 | 5691.51 | 10.78 | -2711.83
| 6533 | 35.14 | 266.45 | 5762.73 | 8.62 | -2765.13
| 6623 | 34.38 | 264.59 | 5836.67 | 4.62 | -2816.28
| 6712 | 32.31 | 266.9 | 5911.02 | 0.97 | -2865.05
| 6802 | 32.5 | 268.23 | 5987.01 | -1.08 | -2913.24
| 6891 | 31.63 | 270.71 | 6062.43 | -1.53 | -2960.47
| 6981 | 21.7 | 265.96 | 6142.77 | -2.41 | -3000.78
| 7070 | 14.41 | 261.59 | 6227.33 | -5.19 | -3028.18
| 7160 | 9.31 | 263.37 | 6315.38 | -7.67 | -3046.5
| 7249 | 2.63 | 274.36 | 6403.85 | -8.35 | -3055.7
| 7339 | 5.81 | 101.38 | 6493.74 | -9.09 | -3053.29
| 7428 | 13.52 | 90.65 | 6581.41 | -10.1 | -3038.45
| 7518 | 20.4 | 91.75 | 6667.45 | -10.7 | -3012.22
| 7607 | 26.28 | 91.88 | 6749.13 | -11.82 | -2976.99
| 7697 | 32.64 | 92.02 | 6827.45 | -13.33 | -2932.78
| 7786 | 39.6 | 92.1 | 6899.3 | -15.22 | -2880.38
| 7875 | 42.71 | 91.17 | 6966.3 | -16.88 | -2821.84
| 7965 | 51.92 | 85.87 | 7027.28 | -14.94 | -2755.83
| 8055 | 55.79 | 86.43 | 7080.35 | -10.07 | -2683.33
| 8144 | 60.77 | 90.73 | 7127.15 | -8.27 | -2607.69
| 8234 | 66.18 | 94.99 | 7167.34 | -12.36 | -2527.33
| 8323 | 78.01 | 94.16 | 7194.65 | -19.08 | -2443.05
| 8413 | 82.59 | 92.13 | 7209.82 | -23.94 | -2354.5
| 8502 | 87.48 | 89.82 | 7217.52 | -25.44 | -2265.88
| 8592 | 90.38 | 88.8 | 7219.2 | -24.36 | -2175.92
| 8681 | 89.84 | 87.57 | 7219.03 | -21.54 | -2086.96
| 8771 | 88.71 | 86.75 | 7220.16 | -17.08 | -1997.08
| 8860 | 90.57 | 88.14 | 7220.72 | -13.11 | -1908.18
| 8950 | 90.56 | 88.5 | 7219.84 | -10.47 | -1818.22
| 9040 | 90.43 | 88.8 | 7219.06 | -8.35 | -1728.25
| 9129 | 88.98 | 86.93 | 7219.52 | -5.04 | -1639.32
| 9218 | 90.68 | 87.76 | 7219.78 | -0.91 | -1550.42
| 9307 | 89.55 | 87.45 | 7219.6 | 2.8 | -1461.5
| 9397 | 91.52 | 87.64 | 7218.76 | 6.66 | -1371.59
| 9487 | 91.61 | 87.38 | 7216.3 | 10.57 | -1281.71
| 9576 | 91.29 | 87.32 | 7214.05 | 14.68 | -1192.83
| 9665 | 91.49 | 87.82 | 7211.89 | 18.45 | -1103.94
| 9755 | 90.93 | 87.4 | 7209.99 | 22.21 | -1014.04
| 9845 | 91.04 | 88.26 | 7208.45 | 25.61 | -924.12
| 9934 | 91.21 | 87.99 | 7206.7 | 28.52 | -835.18
| 10024 | 90.26 | 88.6 | 7205.54 | 31.2 | -745.23
| 10113 | 88.51 | 90.11 | 7206.5 | 32.2 | -656.25
| 10203 | 88.29 | 89.31 | 7209.01 | 32.66 | -566.28
| 10293 | 90.45 | 89.96 | 7210 | 33.23 | -476.3
| 10382 | 90.05 | 88.46 | 7209.61 | 34.46 | -387.31
| 10472 | 90.32 | 89.64 | 7209.32 | 35.95 | -297.32
| 10561 | 89.98 | 89.71 | 7209.09 | 36.46 | -208.33
| 10651 | 90.55 | 91.3 | 7208.67 | 35.66 | -118.33
| 10741 | 90.27 | 92.43 | 7208.03 | 32.73 | -28.39
| 10830 | 90.2 | 92.94 | 7207.66 | 28.57 | 60.52
| 10920 | 89.08 | 90.4 | 7208.23 | 25.94 | 150.47
| 11010 | 91.4 | 89.79 | 7207.85 | 25.79 | 240.46
| 11099 | 91.05 | 89.72 | 7205.95 | 26.17 | 329.44
| 11189 | 91.55 | 89.95 | 7203.91 | 26.43 | 419.41
| 11278 | 90.99 | 90.84 | 7201.94 | 25.82 | 508.39
| 11368 | 90.42 | 90.31 | 7200.83 | 24.92 | 598.38
| 11458 | 89.82 | 90.31 | 7200.64 | 24.43 | 688.38
| 11547 | 90.53 | 89.79 | 7200.37 | 24.35 | 777.37
| 11637 | 90.5 | 89.1 | 7199.56 | 25.22 | 867.37
| 11726 | 89.07 | 88.61 | 7199.89 | 27 | 956.34
| 11816 | 88.95 | 88.66 | 7201.45 | 29.15 | 1046.31
| 11906 | 90.7 | 88.96 | 7201.72 | 31.01 | 1136.28
| 11995 | 90.4 | 87.79 | 7200.87 | 33.54 | 1225.24
| 12085 | 90.56 | 87.79 | 7200.11 | 37.01 | 1315.17
| 12174 | 90.45 | 87.32 | 7199.33 | 40.81 | 1404.09
| 12264 | 90.36 | 89.67 | 7198.69 | 43.17 | 1494.05
| 12353 | 91.01 | 89.07 | 7197.63 | 44.15 | 1583.03
| 12443 | 91.21 | 89.01 | 7195.89 | 45.65 | 1673
| 12532 | 91.59 | 88.53 | 7193.71 | 47.56 | 1761.96
| 12622 | 89.35 | 88.52 | 7192.97 | 49.88 | 1851.92
| 12711 | 90 | 88.26 | 7193.48 | 52.38 | 1940.88
| 12801 | 90.65 | 88.91 | 7192.97 | 54.6 | 2030.85
| 12891 | 89.91 | 91.69 | 7192.53 | 54.13 | 2120.84
| 12980 | 87.85 | 87.68 | 7194.27 | 54.62 | 2209.8
| 13070 | 87.4 | 88.14 | 7198 | 57.9 | 2299.66
| 13159 | 89.25 | 90.6 | 7200.6 | 58.88 | 2388.61
| 13249 | 92.18 | 90.07 | 7199.48 | 58.35 | 2478.59
| 13338 | 91.68 | 89.63 | 7196.48 | 58.58 | 2567.54
| 13427 | 90.58 | 89 | 7194.72 | 59.65 | 2656.51
| 13547 | 91.06 | 87.7 | 7193.01 | 63.1 | 2776.45
| 13636 | 91.12 | 90.08 | 7191.31 | 64.83 | 2865.41
| 13726 | 89.28 | 90.84 | 7191 | 64.1 | 2955.4
| 13815 | 89.17 | 90.32 | 7192.2 | 63.2 | 3044.39
| 13905 | 90 | 90.48 | 7192.86 | 62.57 | 3134.38
| 13994 | 90.57 | 90.35 | 7192.41 | 61.93 | 3223.38
| 14084 | 91.15 | 89.61 | 7191.06 | 61.96 | 3313.37
| 14173 | 89.16 | 91.35 | 7190.82 | 61.22 | 3402.35
| 14263 | 89.09 | 92.03 | 7192.2 | 58.56 | 3492.3
| 14353 | 89.88 | 92.67 | 7193 | 54.87 | 3582.22
| 14442 | 88.31 | 91.4 | 7194.41 | 51.71 | 3671.15
| 14532 | 87.34 | 90.85 | 7197.83 | 49.95 | 3761.07
| 14622 | 89.54 | 94.91 | 7200.28 | 45.43 | 3850.9
| 14711 | 90.42 | 93.14 | 7200.31 | 39.18 | 3939.67
| 14801 | 92.41 | 92.21 | 7198.09 | 34.98 | 4029.54
| 14890 | 90.29 | 90.95 | 7195.99 | 32.53 | 4118.48
| 14980 | 90.8 | 90.49 | 7195.13 | 31.4 | 4208.46
| 15069 | 91.66 | 90.31 | 7193.22 | 30.77 | 4297.44
| 15159 | 89.98 | 88.6 | 7191.93 | 31.63 | 4387.42
| 15248 | 90.32 | 87.9 | 7191.7 | 34.35 | 4476.38
| 15338 | 90.87 | 87.84 | 7190.77 | 37.69 | 4566.31
| 15427 | 90.97 | 87.07 | 7189.34 | 41.64 | 4655.21
| 15517 | 91.69 | 87.02 | 7187.25 | 46.28 | 4745.07
| 15606 | 90.12 | 87.09 | 7185.84 | 50.86 | 4833.94
| 15696 | 89.82 | 86.91 | 7185.89 | 55.57 | 4923.81
| 15785 | 89.02 | 87.74 | 7186.79 | 59.72 | 5012.71
| 15874 | 89.3 | 87.71 | 7188.1 | 63.25 | 5101.63
| 15964 | 88.98 | 86.79 | 7189.45 | 67.57 | 5191.51
| 16053 | 89.36 | 88.1 | 7190.74 | 71.54 | 5280.41
| 16143 | 89.63 | 88.26 | 7191.53 | 74.39 | 5370.37
| 16232 | 89.33 | 87.48 | 7192.34 | 77.7 | 5459.3
| 16322 | 90.85 | 87.69 | 7192.2 | 81.49 | 5549.22
| 16412 | 91.41 | 87.75 | 7190.42 | 85.07 | 5639.13
| 16501 | 91.78 | 86.88 | 7187.94 | 89.24 | 5727.99
| 16591 | 91.57 | 88.8 | 7185.31 | 92.63 | 5817.89
| 16680 | 90.35 | 91.78 | 7183.82 | 92.18 | 5906.86
| 16770 | 90.39 | 90.59 | 7183.24 | 90.32 | 5996.84
| 16860 | 90.37 | 89.78 | 7182.64 | 90.03 | 6086.84
| 16949 | 90.98 | 88.69 | 7181.59 | 91.22 | 6175.82
| 17039 | 88.67 | 88.78 | 7181.87 | 93.2 | 6265.79
| 17128 | 88.92 | 88.41 | 7183.74 | 95.39 | 6354.75
| 17218 | 88.92 | 88.65 | 7185.44 | 97.69 | 6444.7
| 17307 | 89.69 | 88.39 | 7186.52 | 99.99 | 6533.66
| 17397 | 90.19 | 83.93 | 7186.61 | 106.02 | 6623.44
| 17486 | 90.7 | 83.74 | 7185.92 | 115.58 | 6711.92
| 17576 | 90.99 | 83.24 | 7184.59 | 125.78 | 6801.33
| 17665 | 91.3 | 83.13 | 7182.81 | 136.34 | 6889.68
| 17755 | 91.28 | 82.53 | 7180.79 | 147.57 | 6978.96
| 17845 | 89.28 | 82.65 | 7180.35 | 159.17 | 7068.2
| 17934 | 89.61 | 82.24 | 7181.21 | 170.88 | 7156.42
| 18023 | 90 | 81.69 | 7181.51 | 183.32 | 7244.55
| 18113 | 90.25 | 81.51 | 7181.32 | 196.46 | 7333.58
| 18202 | 90.34 | 80.89 | 7180.86 | 210.08 | 7421.53
| 18292 | 89.82 | 79.31 | 7180.73 | 225.55 | 7510.19
| 18381 | 88.91 | 78.77 | 7181.72 | 242.47 | 7597.56
| 18471 | 86.61 | 75.09 | 7185.24 | 262.8 | 7685.14
| 18561 | 89.05 | 73.78 | 7188.65 | 286.93 | 7771.77
| 18650 | 89.41 | 73.28 | 7189.84 | 312.16 | 7857.11
| 18740 | 90.29 | 74.9 | 7190.08 | 336.83 | 7943.66
| 18829 | 90.44 | 73.92 | 7189.51 | 360.75 | 8029.38
| 18919 | 91.49 | 75.13 | 7187.99 | 384.76 | 8116.1
| 19008 | 93.16 | 81.52 | 7184.38 | 402.75 | 8203.14
| 19098 | 92.8 | 82.27 | 7179.7 | 415.42 | 8292.12
| 19188 | 93.89 | 80.71 | 7174.45 | 428.71 | 8380.97
| 19277 | 92.7 | 80.73 | 7169.33 | 443.04 | 8468.66
| 19367 | 94.49 | 80.88 | 7163.69 | 457.4 | 8557.33
| 19456 | 91.47 | 81.89 | 7159.06 | 470.71 | 8645.19
| 19546 | 90.08 | 79.98 | 7157.85 | 484.88 | 8734.05
| 19635 | 90.95 | 79.4 | 7157.05 | 500.81 | 8821.61
| 19725 | 91.25 | 78.97 | 7155.32 | 517.7 | 8910
| 19814 | 92.64 | 79.38 | 7152.3 | 534.4 | 8997.36
| 19904 | 92.5 | 81.68 | 7148.26 | 549.19 | 9086.04
| 19994 | 90.28 | 82.15 | 7146.08 | 561.85 | 9175.11
| 20083 | 90.74 | 82.98 | 7145.29 | 573.36 | 9263.36
| 20173 | 87.7 | 82.72 | 7146.51 | 584.56 | 9352.64
| 20262 | 86.73 | 81.47 | 7150.84 | 596.79 | 9440.69
| 20352 | 86.8 | 77.99 | 7155.92 | 612.8 | 9529.09
| 20442 | 86.91 | 78.46 | 7160.85 | 631.14 | 9617.06
| 20518 | 87.21 | 77.6 | 7164.75 | 646.88 | 9691.31
| 20586 | 87.21 | 77.6 | 7168.06 | 661.47 | 9757.65

## Lookup (hidden)
North Reference | RetunValue | Grid Type | ReturnValue | Deviation Indicator | ReturnValue
| 2 |  | 0 |  | 4
True |  | SPCS-Colorado Central-NAD27 |  | Directional
Grid |  | SPCS-Colorado Central-NAD83 |  | High Angle
|  | SPCS-Colorado North-NAD27 |  | Horizontal
SPCS-Colorado North-NAD83
SPCS-Colorado South-NAD27
SPCS-Colorado South-NAD83
UTM-Zone 12 NAD27
UTM-Zone 12 NAD83
UTM-Zone 13 NAD27
UTM-Zone 13 NAD83