## Data
Header Information | measured depth (ft) | inclination (°) | azimuth (°) | true vertical depth (ft) | northing +N/-S (ft) | easting +E/-W (ft)
Operator Name | 0 | 0 | 0 | 0 | 0 | 0
Gunnison Energy, LLC | 100 | 0 | 0 | 100 | 0 | 0
Operator Number | 200 | 0 | 0 | 200 | 0 | 0
10515 | 300 | 0 | 0 | 300 | 0 | 0
Well Name and Number | 400 | 0 | 0 | 400 | 0 | 0
IPU 1291 13-24H3 | 500 | 0 | 0 | 500 | 0 | 0
API Number (if available) | 600 | 0 | 0 | 600 | 0 | 0
05-029-06118 | 700 | 0 | 0 | 700 | 0 | 0
Location: QQ SEC TWP RGE | 800 | 0 | 0 | 800 | 0 | 0
NENW 24 12S 91W | 900 | 0 | 0 | 900 | 0 | 0
Citing Type: Planned or Actual | 1000 | 0 | 0 | 1000 | 0 | 0
Planned | 1100 | 0 | 0 | 1100 | 0 | 0
Deviation Indicator | 1200 | 0 | 0 | 1200 | 0 | 0
Horizontal | 1300 | 0 | 0 | 1300 | 0 | 0
North Reference | 1400 | 0 | 0 | 1400 | 0 | 0
True | 1500 | 0 | 0 | 1500 | 0 | 0
Grid Type | 1600 | 0 | 0 | 1600 | 0 | 0
#VALUE! | 1700 | 0 | 0 | 1700 | 0 | 0
| 1800 | 0 | 0 | 1800 | 0 | 0
| 1900 | 0 | 0 | 1900 | 0 | 0
| 2000 | 0 | 0 | 2000 | 0 | 0
| 2100 | 0 | 0 | 2100 | 0 | 0
| 2200 | 0 | 0 | 2200 | 0 | 0
| 2300 | 0 | 0 | 2300 | 0 | 0
| 2400 | 0 | 0 | 2400 | 0 | 0
| 2500 | 0 | 0 | 2500 | 0 | 0
| 2600 | 0 | 0 | 2600 | 0 | 0
| 2700 | 0 | 0 | 2700 | 0 | 0
| 2800 | 0 | 0 | 2800 | 0 | 0
| 2900 | 0 | 0 | 2900 | 0 | 0
| 3000 | 0 | 0 | 3000 | 0 | 0
| 3100 | 0 | 0 | 3100 | 0 | 0
| 3151 | 0 | 0 | 3151 | 0 | 0
| 3200 | 1.47 | 75.98 | 3199.995 | 0.152 | 0.61
| 3300 | 4.47 | 75.98 | 3299.849 | 1.407 | 5.636
| 3400 | 7.47 | 75.98 | 3399.295 | 3.927 | 15.726
| 3500 | 10.47 | 75.98 | 3498.061 | 7.704 | 30.852
| 3600 | 13.47 | 75.98 | 3595.875 | 12.727 | 50.971
| 3700 | 16.47 | 75.98 | 3692.47 | 18.985 | 76.03
| 3784.367 | 19.001 | 75.98 | 3772.821 | 25.21 | 100.963
| 3800 | 19.001 | 75.98 | 3787.602 | 26.443 | 105.901
| 3900 | 19.001 | 75.98 | 3882.154 | 34.331 | 137.49
| 4000 | 19.001 | 75.98 | 3976.705 | 42.218 | 169.078
| 4100 | 19.001 | 75.98 | 4071.256 | 50.106 | 200.667
| 4200 | 19.001 | 75.98 | 4165.808 | 57.994 | 232.256
| 4300 | 19.001 | 75.98 | 4260.359 | 65.881 | 263.844
| 4400 | 19.001 | 75.98 | 4354.91 | 73.769 | 295.433
| 4500 | 19.001 | 75.98 | 4449.461 | 81.656 | 327.021
| 4600 | 19.001 | 75.98 | 4544.013 | 89.544 | 358.61
| 4700 | 19.001 | 75.98 | 4638.564 | 97.432 | 390.199
| 4800 | 19.001 | 75.98 | 4733.115 | 105.319 | 421.787
| 4900 | 19.001 | 75.98 | 4827.667 | 113.207 | 453.376
| 5000 | 19.001 | 75.98 | 4922.218 | 121.094 | 484.964
| 5100 | 19.001 | 75.98 | 5016.769 | 128.982 | 516.553
| 5200 | 19.001 | 75.98 | 5111.32 | 136.869 | 548.142
| 5300 | 19.001 | 75.98 | 5205.872 | 144.757 | 579.73
| 5400 | 19.001 | 75.98 | 5300.423 | 152.645 | 611.319
| 5500 | 19.001 | 75.98 | 5394.974 | 160.532 | 642.908
| 5600 | 19.001 | 75.98 | 5489.526 | 168.42 | 674.496
| 5700 | 19.001 | 75.98 | 5584.077 | 176.307 | 706.085
| 5800 | 19.001 | 75.98 | 5678.628 | 184.195 | 737.673
| 5900 | 19.001 | 75.98 | 5773.179 | 192.083 | 769.262
| 6000 | 19.001 | 75.98 | 5867.731 | 199.97 | 800.851
| 6100 | 19.001 | 75.98 | 5962.282 | 207.858 | 832.439
| 6200 | 19.001 | 75.98 | 6056.833 | 215.745 | 864.028
| 6300 | 19.001 | 75.98 | 6151.385 | 223.633 | 895.616
| 6400 | 19.001 | 75.98 | 6245.936 | 231.52 | 927.205
| 6500 | 19.001 | 75.98 | 6340.487 | 239.408 | 958.794
| 6600 | 19.001 | 75.98 | 6435.038 | 247.296 | 990.382
| 6700 | 19.001 | 75.98 | 6529.59 | 255.183 | 1021.971
| 6800 | 19.001 | 75.98 | 6624.141 | 263.071 | 1053.559
| 6900 | 19.001 | 75.98 | 6718.692 | 270.958 | 1085.148
| 7000 | 19.001 | 75.98 | 6813.244 | 278.846 | 1116.737
| 7061.417 | 19.001 | 75.98 | 6871.314 | 283.69 | 1136.137
| 7100 | 18.546 | 64.055 | 6907.858 | 287.898 | 1147.753
| 7150 | 19.092 | 48.604 | 6955.215 | 296.79 | 1161.046
| 7200 | 20.816 | 34.81 | 7002.237 | 309.5 | 1172.259
| 7250 | 23.46 | 23.512 | 7048.569 | 325.931 | 1181.307
| 7300 | 26.75 | 14.614 | 7093.855 | 345.958 | 1188.121
| 7350 | 30.479 | 7.641 | 7137.753 | 369.429 | 1192.649
| 7400 | 34.503 | 2.106 | 7179.927 | 396.166 | 1194.857
| 7450 | 38.73 | 357.621 | 7220.058 | 425.964 | 1194.728
| 7500 | 43.099 | 353.903 | 7257.839 | 458.598 | 1192.263
| 7550 | 47.57 | 350.753 | 7292.983 | 493.818 | 1187.48
| 7600 | 52.116 | 348.026 | 7325.222 | 531.356 | 1180.417
| 7650 | 56.717 | 345.618 | 7354.312 | 570.927 | 1171.126
| 7700 | 61.36 | 343.453 | 7380.03 | 612.231 | 1159.679
| 7750 | 66.034 | 341.473 | 7402.182 | 654.951 | 1146.163
| 7800 | 70.733 | 339.632 | 7420.598 | 698.764 | 1130.68
| 7850 | 75.448 | 337.893 | 7435.138 | 743.335 | 1113.349
| 7900 | 80.176 | 336.228 | 7445.691 | 788.326 | 1094.301
| 7950 | 84.912 | 334.61 | 7452.178 | 833.395 | 1073.681
| 7960.237 | 85.882 | 334.282 | 7453 | 842.6 | 1069.279
| 8000 | 85.882 | 334.282 | 7455.856 | 878.332 | 1052.069
| 8100 | 85.882 | 334.282 | 7463.037 | 968.194 | 1008.788
| 8200 | 85.882 | 334.282 | 7470.218 | 1058.056 | 965.506
| 8300 | 85.882 | 334.282 | 7477.4 | 1147.917 | 922.224
| 8400 | 85.882 | 334.282 | 7484.581 | 1237.779 | 878.943
| 8461.529 | 85.882 | 334.282 | 7489 | 1293.07 | 852.312
| 8467.257 | 85.767 | 334.283 | 7489.417 | 1298.217 | 849.833
| 8500 | 85.767 | 334.283 | 7491.834 | 1327.636 | 835.664
| 8600 | 85.767 | 334.283 | 7499.215 | 1417.485 | 792.389
| 8700 | 85.767 | 334.283 | 7506.595 | 1507.334 | 749.115
| 8800 | 85.767 | 334.283 | 7513.976 | 1597.183 | 705.84
| 8900 | 85.767 | 334.283 | 7521.357 | 1687.032 | 662.566
| 8962.903 | 85.767 | 334.283 | 7526 | 1743.55 | 635.345
| 8986.195 | 85.301 | 334.282 | 7527.814 | 1764.471 | 625.268
| 9000 | 85.301 | 334.282 | 7528.944 | 1776.867 | 619.298
| 9100 | 85.301 | 334.282 | 7537.136 | 1866.658 | 576.05
| 9200 | 85.301 | 334.282 | 7545.327 | 1956.45 | 532.802
| 9300 | 85.301 | 334.282 | 7553.519 | 2046.241 | 489.554
| 9400 | 85.301 | 334.282 | 7561.71 | 2136.033 | 446.307
| 9464.58 | 85.301 | 334.282 | 7567 | 2194.02 | 418.377
| 9500 | 86.01 | 334.282 | 7569.683 | 2225.84 | 403.051
| 9513.051 | 86.271 | 334.282 | 7570.562 | 2237.571 | 397.401
| 9600 | 86.271 | 334.282 | 7576.217 | 2315.742 | 359.751
| 9700 | 86.271 | 334.282 | 7582.721 | 2405.645 | 316.449
| 9800 | 86.271 | 334.282 | 7589.225 | 2495.549 | 273.147
| 9900 | 86.271 | 334.282 | 7595.729 | 2585.453 | 229.845
| 9965.668 | 86.271 | 334.282 | 7600 | 2644.49 | 201.41
| 10000 | 86.957 | 334.282 | 7602.028 | 2675.367 | 186.538
| 10043.675 | 87.831 | 334.282 | 7604.013 | 2714.675 | 167.606
| 10100 | 87.831 | 334.282 | 7606.145 | 2765.384 | 143.182
| 10200 | 87.831 | 334.282 | 7609.93 | 2855.414 | 99.819
| 10300 | 87.831 | 334.282 | 7613.715 | 2945.444 | 56.457
| 10400 | 87.831 | 334.282 | 7617.499 | 3035.474 | 13.094
| 10466.074 | 87.831 | 334.282 | 7620 | 3094.96 | -15.557
| 10500 | 88.51 | 334.282 | 7621.083 | 3125.51 | -30.271
| 10526.63 | 89.042 | 334.282 | 7621.652 | 3149.497 | -41.825
| 10600 | 89.042 | 334.282 | 7622.879 | 3215.589 | -73.658
| 10700 | 89.042 | 334.282 | 7624.551 | 3305.671 | -117.046
| 10800 | 89.042 | 334.282 | 7626.222 | 3395.753 | -160.433
| 10900 | 89.042 | 334.282 | 7627.894 | 3485.835 | -203.821
| 10966.157 | 89.042 | 334.282 | 7629 | 3545.43 | -232.525
| 11000 | 89.032 | 334.282 | 7629.569 | 3575.916 | -247.208
| 11100 | 89.003 | 334.283 | 7631.283 | 3665.997 | -290.595
| 11200 | 88.974 | 334.283 | 7633.049 | 3756.078 | -333.981
| 11300 | 88.944 | 334.283 | 7634.866 | 3846.158 | -377.367
| 11400 | 88.915 | 334.283 | 7636.734 | 3936.237 | -420.752
| 11466.245 | 88.895 | 334.283 | 7638 | 3995.91 | -449.492
| 11500 | 88.22 | 334.283 | 7638.849 | 4026.311 | -464.134
| 11542.853 | 87.363 | 334.282 | 7640.501 | 4064.89 | -482.715
| 11600 | 87.363 | 334.282 | 7643.129 | 4116.322 | -507.488
| 11700 | 87.363 | 334.282 | 7647.73 | 4206.321 | -550.835
| 11800 | 87.363 | 334.282 | 7652.33 | 4296.32 | -594.183
| 11900 | 87.363 | 334.282 | 7656.93 | 4386.319 | -637.531
| 11966.735 | 87.363 | 334.282 | 7660 | 4446.38 | -666.459
| 11972.633 | 87.481 | 334.282 | 7660.265 | 4451.688 | -669.016
| 12000 | 87.481 | 334.282 | 7661.468 | 4476.321 | -680.88
| 12100 | 87.481 | 334.282 | 7665.862 | 4566.328 | -724.232
| 12200 | 87.481 | 334.282 | 7670.257 | 4656.335 | -767.583
| 12300 | 87.481 | 334.282 | 7674.652 | 4746.342 | -810.935
| 12400 | 87.481 | 334.282 | 7679.046 | 4836.35 | -854.287
| 12467.217 | 87.481 | 334.282 | 7682 | 4896.85 | -883.427
| 12500 | 86.826 | 334.282 | 7683.628 | 4926.349 | -897.635
| 12561.815 | 85.589 | 334.282 | 7687.717 | 4981.918 | -924.399
| 12600 | 85.589 | 334.282 | 7690.653 | 5016.218 | -940.92
| 12700 | 85.589 | 334.282 | 7698.344 | 5106.046 | -984.185
| 12800 | 85.589 | 334.282 | 7706.034 | 5195.874 | -1027.45
| 12900 | 85.589 | 334.282 | 7713.725 | 5285.701 | -1070.715
| 12968.597 | 85.589 | 334.282 | 7719 | 5347.32 | -1100.394
| 13000 | 86.217 | 334.283 | 7721.243 | 5375.54 | -1113.986
| 13033.014 | 86.878 | 334.283 | 7723.232 | 5405.23 | -1128.286
| 13100 | 86.878 | 334.283 | 7726.88 | 5465.491 | -1157.31
| 13200 | 86.878 | 334.283 | 7732.327 | 5555.452 | -1200.638
| 13300 | 86.878 | 334.283 | 7737.774 | 5645.413 | -1243.966
| 13400 | 86.878 | 334.283 | 7743.22 | 5735.374 | -1287.295
| 13469.392 | 86.878 | 334.283 | 7747 | 5797.8 | -1317.361
| 13488.466 | 87.259 | 334.282 | 7747.976 | 5814.962 | -1325.627
| 13500 | 87.259 | 334.282 | 7748.527 | 5825.341 | -1330.626
| 13600 | 87.259 | 334.282 | 7753.309 | 5915.333 | -1373.97
| 13700 | 87.259 | 334.282 | 7758.091 | 6005.324 | -1417.314
| 13800 | 87.259 | 334.282 | 7762.873 | 6095.315 | -1460.658
| 13900 | 87.259 | 334.282 | 7767.654 | 6185.307 | -1504.002
| 13969.966 | 87.259 | 334.282 | 7771 | 6248.27 | -1534.329
| 14000 | 87.258 | 334.282 | 7772.436 | 6275.298 | -1547.346
| 14100 | 87.255 | 334.282 | 7777.222 | 6365.289 | -1590.69
| 14200 | 87.252 | 334.282 | 7782.013 | 6455.28 | -1634.034
| 14300 | 87.25 | 334.282 | 7786.809 | 6545.271 | -1677.378
| 14400 | 87.247 | 334.282 | 7791.61 | 6635.261 | -1720.721
| 14470.54 | 87.247 | 334.282 | 7794.999 | 6698.74 | -1751.296
| 14481.732 | 87.021 | 334.282 | 7795.56 | 6708.811 | -1756.147
| 14500 | 87.021 | 334.282 | 7796.509 | 6725.247 | -1764.063
| 14600 | 87.021 | 334.282 | 7801.707 | 6815.22 | -1807.398
| 14700 | 87.021 | 334.282 | 7806.904 | 6905.192 | -1850.733
| 14800 | 87.021 | 334.282 | 7812.101 | 6995.165 | -1894.068
| 14900 | 87.021 | 334.282 | 7817.299 | 7085.137 | -1937.403
| 14971.213 | 87.021 | 334.282 | 7821 | 7149.21 | -1968.263
| 14984.996 | 87.296 | 334.282 | 7821.683 | 7161.612 | -1974.237
| 15000 | 87.296 | 334.282 | 7822.391 | 7175.115 | -1980.74
| 15100 | 87.296 | 334.282 | 7827.108 | 7265.109 | -2024.085
| 15200 | 87.296 | 334.282 | 7831.825 | 7355.103 | -2067.431
| 15300 | 87.296 | 334.282 | 7836.541 | 7445.097 | -2110.776
| 15400 | 87.296 | 334.282 | 7841.258 | 7535.091 | -2154.121
| 15479.326 | 87.296 | 334.282 | 7845 | 7606.48 | -2188.506

## Lookup (hidden)
North Reference | RetunValue | Grid Type | ReturnValue | Deviation Indicator | ReturnValue
| 2 |  | 0 |  | 4
True |  | SPCS-Colorado Central-NAD27 |  | Directional
Grid |  | SPCS-Colorado Central-NAD83 |  | High Angle
|  | SPCS-Colorado North-NAD27 |  | Horizontal
SPCS-Colorado North-NAD83
SPCS-Colorado South-NAD27
SPCS-Colorado South-NAD83
UTM-Zone 12 NAD27
UTM-Zone 12 NAD83
UTM-Zone 13 NAD27
UTM-Zone 13 NAD83