## Data
Header Information | measured depth (ft) | inclination (°) | azimuth (°) | true vertical depth (ft) | northing +N/-S (ft) | easting +E/-W (ft)
Operator Name | 0 | 0 | 0 | 0 | 0 | 0
KERR MCGEE OIL & GAS ONSHORE LP | 11 | 0 | 0 | 11 | 0 | 0
Operator Number | 90 | 0.29 | 155.76 | 90 | -0.18 | 0.08
47120 | 181 | 0.78 | 332.74 | 181 | 0.16 | -0.11
Well Name and Number | 273 | 0.79 | 324.54 | 272.99 | 1.23 | -0.76
CAMENISCH #33-4HZ | 364 | 1.75 | 278.77 | 363.97 | 1.95 | -2.5
API Number if available (Format=05-123-12345-00) | 453 | 3.03 | 255.03 | 452.89 | 1.55 | -6.11
05-123-51906-00 | 543 | 4.62 | 250.98 | 542.69 | -0.24 | -11.84
Location: (Format=SWSE 16 9N35W) | 632 | 6.14 | 238.26 | 631.3 | -3.91 | -19.28
NWSE 33 4N67W 6 | 721 | 5.53 | 240.63 | 719.83 | -8.52 | -27.06
Citing Type: Planned or Actual | 811 | 6.4 | 244.36 | 809.35 | -12.82 | -35.36
Planned | 900 | 7.96 | 252.91 | 897.65 | -16.78 | -45.73
Deviation Indicator | 990 | 9.29 | 250.41 | 986.63 | -21.04 | -58.53
Horizontal | 1079 | 11.84 | 247.76 | 1074.11 | -26.91 | -73.75
North Reference | 1169 | 14.23 | 248.03 | 1161.79 | -34.54 | -92.56
True | 1258 | 15.14 | 250.19 | 1247.88 | -42.57 | -113.64
Grid Type | 1348 | 15.43 | 252.22 | 1334.7 | -50.21 | -136.1
NAD83 - UTM 13N | 1437 | 16.29 | 247.36 | 1420.31 | -58.63 | -158.89
| 1527 | 17.79 | 245.68 | 1506.36 | -69.16 | -183.07
| 1616 | 19.41 | 244.5 | 1590.71 | -81.12 | -208.81
| 1705 | 19.35 | 243.11 | 1674.67 | -94.16 | -235.31
| 1795 | 20.58 | 246.41 | 1759.26 | -107.23 | -263.1
| 1851 | 21.29 | 248.42 | 1811.56 | -114.91 | -281.58
| 1942 | 20.73 | 248.77 | 1896.51 | -126.82 | -311.95
| 2032 | 20.15 | 245.24 | 1980.85 | -139.08 | -340.88
| 2122 | 20.79 | 246.88 | 2065.16 | -151.85 | -369.65
| 2212 | 19.88 | 244.68 | 2149.56 | -164.66 | -398.17
| 2301 | 20.42 | 248.12 | 2233.11 | -176.92 | -426.26
| 2391 | 21.91 | 252.42 | 2317.04 | -187.84 | -456.84
| 2480 | 21.15 | 251.54 | 2399.83 | -197.94 | -487.9
| 2569 | 23.51 | 250.31 | 2482.15 | -209.01 | -519.85
| 2659 | 23.14 | 250.17 | 2564.8 | -221.06 | -553.38
| 2749 | 22.44 | 249.18 | 2647.77 | -233.16 | -586.07
| 2838 | 21.32 | 248.44 | 2730.36 | -245.15 | -617
| 2928 | 20.19 | 247.26 | 2814.52 | -257.16 | -646.54
| 3040 | 21.64 | 247.63 | 2919.14 | -272.49 | -683.46
| 3130 | 19.95 | 247.15 | 3003.27 | -284.77 | -712.96
| 3219 | 19.4 | 245.29 | 3087.07 | -296.85 | -740.38
| 3309 | 19.76 | 245.76 | 3171.87 | -309.34 | -767.83
| 3398 | 20.72 | 247.92 | 3255.37 | -321.44 | -796.14
| 3488 | 20.79 | 242.56 | 3339.54 | -334.78 | -825.07
| 3577 | 20 | 244.67 | 3422.96 | -348.57 | -852.85
| 3667 | 19.68 | 245.44 | 3507.62 | -361.46 | -880.54
| 3756 | 20.42 | 248.12 | 3591.23 | -373.47 | -908.58
| 3846 | 20.65 | 245.81 | 3675.51 | -385.83 | -937.63
| 3935 | 22.19 | 246.85 | 3758.36 | -398.87 | -967.4
| 4025 | 21.07 | 245.78 | 3842.02 | -412.18 | -997.78
| 4115 | 19.75 | 244.62 | 3926.37 | -425.34 | -1026.27
| 4204 | 19.93 | 247.57 | 4010.09 | -437.57 | -1053.88
| 4294 | 19.28 | 244.09 | 4094.88 | -449.92 | -1081.43
| 4383 | 20.75 | 245.36 | 4178.5 | -462.91 | -1108.98
| 4473 | 19.89 | 251.11 | 4262.91 | -474.52 | -1137.96
| 4562 | 22.08 | 249.03 | 4346 | -485.41 | -1167.9
| 4652 | 22.85 | 245.36 | 4429.17 | -498.75 | -1199.58
| 4741 | 21.31 | 253.3 | 4511.66 | -510.6 | -1230.79
| 4831 | 21.05 | 249.02 | 4595.59 | -521.09 | -1261.55
| 4920 | 21.81 | 248.52 | 4678.43 | -532.87 | -1291.86
| 5010 | 20.11 | 245.42 | 4762.48 | -545.43 | -1321.49
| 5099 | 20.29 | 244.6 | 4846 | -558.41 | -1349.34
| 5189 | 19.96 | 242.33 | 4930.51 | -572.24 | -1377.04
| 5279 | 18.66 | 248.37 | 5015.45 | -584.68 | -1404.03
| 5368 | 19.18 | 249.23 | 5099.64 | -595.11 | -1430.94
| 5458 | 19.94 | 250.25 | 5184.45 | -605.54 | -1459.21
| 5548 | 19.23 | 250.53 | 5269.24 | -615.67 | -1487.63
| 5637 | 19.3 | 252 | 5353.26 | -625.1 | -1515.43
| 5727 | 20.12 | 250.75 | 5437.99 | -634.8 | -1544.19
| 5817 | 21.42 | 249.09 | 5522.14 | -645.77 | -1574.16
| 5906 | 20.46 | 248.41 | 5605.26 | -657.29 | -1603.81
| 5996 | 20.96 | 251.69 | 5689.44 | -668.14 | -1633.71
| 6085 | 20.51 | 249.61 | 5772.68 | -678.57 | -1663.44
| 6175 | 20.92 | 250.51 | 5856.86 | -689.42 | -1693.37
| 6265 | 20.06 | 248.87 | 5941.17 | -700.35 | -1722.91
| 6354 | 19.79 | 246.68 | 6024.84 | -711.81 | -1750.99
| 6444 | 20.69 | 247.2 | 6109.28 | -724.01 | -1779.64
| 6450 | 20.28 | 246.51 | 6114.9 | -724.83 | -1781.57
| 6504 | 16.7 | 238.83 | 6166.12 | -732.58 | -1796.79
| 6600 | 16.7 | 238.83 | 6258.07 | -746.86 | -1820.4
| 6700 | 16.7 | 238.83 | 6353.85 | -761.73 | -1844.98
| 6800 | 16.7 | 238.83 | 6449.63 | -776.61 | -1869.57
| 6832.6 | 16.7 | 238.83 | 6480.86 | -781.46 | -1877.58
| 6850 | 18.01 | 240.44 | 6497.47 | -784.08 | -1882.06
| 6900 | 21.82 | 244.02 | 6544.47 | -791.96 | -1897.14
| 6950 | 25.68 | 246.58 | 6590.23 | -800.34 | -1915.45
| 7000 | 29.58 | 248.5 | 6634.52 | -809.18 | -1936.88
| 7050 | 33.51 | 250.01 | 6677.12 | -818.42 | -1961.34
| 7100 | 37.44 | 251.23 | 6717.83 | -828.03 | -1988.71
| 7150 | 41.39 | 252.26 | 6756.45 | -837.96 | -2018.86
| 7200 | 45.34 | 253.13 | 6792.79 | -848.16 | -2051.64
| 7251.08 | 49.39 | 253.91 | 6827.39 | -858.81 | -2087.67
| 7300 | 53.3 | 254.12 | 6857.94 | -869.33 | -2124.38
| 7350 | 57.3 | 254.31 | 6886.39 | -880.51 | -2163.93
| 7400 | 61.29 | 254.48 | 6911.92 | -892.07 | -2205.33
| 7450 | 65.29 | 254.65 | 6934.39 | -903.95 | -2248.38
| 7500 | 69.29 | 254.8 | 6953.69 | -916.1 | -2292.86
| 7550 | 73.29 | 254.94 | 6969.72 | -928.46 | -2338.57
| 7600 | 77.28 | 255.08 | 6982.42 | -940.96 | -2385.28
| 7650 | 81.28 | 255.22 | 6991.72 | -953.55 | -2432.75
| 7700 | 85.28 | 255.35 | 6997.57 | -966.17 | -2480.77
| 7750 | 89.28 | 255.48 | 6999.94 | -978.74 | -2529.09
| 7759.03 | 90 | 255.5 | 7000 | -981 | -2537.83
| 7800 | 90 | 255.5 | 7000 | -991.26 | -2577.5
| 7900 | 90 | 255.5 | 7000 | -1016.3 | -2674.32
| 8000 | 90 | 255.5 | 7000 | -1041.34 | -2771.13
| 8100 | 90 | 255.5 | 7000 | -1066.38 | -2867.94
| 8200 | 90 | 255.5 | 7000 | -1091.41 | -2964.76
| 8275.53 | 90 | 255.5 | 7000 | -1110.33 | -3037.88
| 8300 | 90 | 255.87 | 7000 | -1116.38 | -3061.59
| 8400 | 90 | 257.37 | 7000 | -1139.52 | -3158.88
| 8500 | 90 | 258.87 | 7000 | -1160.11 | -3256.73
| 8600 | 90 | 260.37 | 7000 | -1178.13 | -3355.09
| 8700 | 90 | 261.87 | 7000 | -1193.58 | -3453.89
| 8800 | 90 | 263.37 | 7000 | -1206.43 | -3553.06
| 8900 | 90 | 264.87 | 7000 | -1216.67 | -3652.53
| 9000 | 90 | 266.37 | 7000 | -1224.32 | -3752.23
| 9100 | 90 | 267.87 | 7000 | -1229.35 | -3852.1
| 9200 | 90 | 269.37 | 7000 | -1231.76 | -3952.07
| 9300 | 90 | 270.87 | 7000 | -1231.56 | -4052.07
| 9400 | 90 | 272.37 | 7000 | -1228.73 | -4152.02
| 9435.53 | 90 | 272.9 | 7000 | -1227.1 | -4187.51
| 9500 | 90.84 | 273.38 | 6999.52 | -1223.57 | -4251.89
| 9600 | 92.15 | 274.12 | 6996.92 | -1217.04 | -4351.64
| 9667.78 | 93.03 | 274.62 | 6993.85 | -1211.88 | -4419.15
| 9700 | 93.03 | 275.1 | 6992.15 | -1209.15 | -4451.21
| 9800 | 93.03 | 276.61 | 6986.86 | -1198.97 | -4550.54
| 9900 | 93.03 | 278.11 | 6981.57 | -1186.18 | -4649.58
| 10000 | 93.03 | 279.61 | 6976.28 | -1170.8 | -4748.25
| 10025.94 | 93.03 | 280 | 6974.91 | -1166.39 | -4773.77
| 10100 | 93.03 | 280 | 6970.99 | -1153.55 | -4846.6
| 10200 | 93.03 | 280 | 6965.71 | -1136.21 | -4944.95
| 10300 | 93.03 | 280 | 6960.42 | -1118.87 | -5043.29
| 10400 | 93.03 | 280 | 6955.14 | -1101.53 | -5141.63
| 10500 | 93.03 | 280 | 6949.85 | -1084.19 | -5239.98
| 10600 | 93.03 | 280 | 6944.56 | -1066.84 | -5338.32
| 10700 | 93.03 | 280 | 6939.28 | -1049.5 | -5436.66
| 10800 | 93.03 | 280 | 6933.99 | -1032.16 | -5535.01
| 10828.94 | 93.03 | 280 | 6932.46 | -1027.14 | -5563.47
| 10900 | 92.14 | 279.41 | 6929.26 | -1015.18 | -5633.44
| 11000 | 90.89 | 278.59 | 6926.62 | -999.54 | -5732.17
| 11070.95 | 90 | 278 | 6926.07 | -989.31 | -5802.37
| 11100 | 90 | 277.56 | 6926.07 | -985.38 | -5831.16
| 11200 | 90 | 276.06 | 6926.07 | -973.51 | -5930.45
| 11300 | 90 | 274.56 | 6926.07 | -964.25 | -6030.01
| 11400 | 90 | 273.06 | 6926.07 | -957.6 | -6129.79
| 11500 | 90 | 271.56 | 6926.07 | -953.56 | -6229.7
| 11544.95 | 90 | 270.89 | 6926.07 | -952.6 | -6274.64
| 11600 | 90 | 270.89 | 6926.07 | -951.74 | -6329.69
| 11700 | 90 | 270.89 | 6926.07 | -950.19 | -6429.68
| 11800 | 90 | 270.89 | 6926.07 | -948.64 | -6529.66
| 11900 | 90 | 270.89 | 6926.07 | -947.08 | -6629.65
| 12000 | 90 | 270.89 | 6926.07 | -945.53 | -6729.64
| 12100 | 90 | 270.89 | 6926.07 | -943.98 | -6829.63
| 12200 | 90 | 270.89 | 6926.07 | -942.42 | -6929.62
| 12300 | 90 | 270.89 | 6926.07 | -940.87 | -7029.6
| 12400 | 90 | 270.89 | 6926.07 | -939.32 | -7129.59
| 12500 | 90 | 270.89 | 6926.07 | -937.76 | -7229.58
| 12600 | 90 | 270.89 | 6926.07 | -936.21 | -7329.57
| 12700 | 90 | 270.89 | 6926.07 | -934.66 | -7429.55
| 12800 | 90 | 270.89 | 6926.07 | -933.1 | -7529.54
| 12900 | 90 | 270.89 | 6926.07 | -931.55 | -7629.53
| 13000 | 90 | 270.89 | 6926.07 | -930 | -7729.52
| 13100 | 90 | 270.89 | 6926.07 | -928.44 | -7829.51
| 13200 | 90 | 270.89 | 6926.07 | -926.89 | -7929.49
| 13300 | 90 | 270.89 | 6926.07 | -925.34 | -8029.48
| 13400 | 90 | 270.89 | 6926.07 | -923.78 | -8129.47
| 13500 | 90 | 270.89 | 6926.07 | -922.23 | -8229.46
| 13600 | 90 | 270.89 | 6926.07 | -920.68 | -8329.45
| 13700 | 90 | 270.89 | 6926.07 | -919.12 | -8429.43
| 13800 | 90 | 270.89 | 6926.07 | -917.57 | -8529.42
| 13900 | 90 | 270.89 | 6926.07 | -916.02 | -8629.41
| 14000 | 90 | 270.89 | 6926.07 | -914.46 | -8729.4
| 14100 | 90 | 270.89 | 6926.07 | -912.91 | -8829.39
| 14200 | 90 | 270.89 | 6926.07 | -911.36 | -8929.37
| 14300 | 90 | 270.89 | 6926.07 | -909.8 | -9029.36
| 14400 | 90 | 270.89 | 6926.07 | -908.25 | -9129.35
| 14500 | 90 | 270.89 | 6926.07 | -906.7 | -9229.34
| 14600 | 90 | 270.89 | 6926.07 | -905.14 | -9329.33
| 14700 | 90 | 270.89 | 6926.07 | -903.59 | -9429.31
| 14800 | 90 | 270.89 | 6926.07 | -902.04 | -9529.3
| 14900 | 90 | 270.89 | 6926.07 | -900.48 | -9629.29
| 14982.45 | 90 | 270.89 | 6926.07 | -899.2 | -9711.73
| 15000 | 90 | 271.15 | 6926.07 | -898.89 | -9729.28
| 15100 | 90 | 272.65 | 6926.07 | -895.57 | -9829.22
| 15123.12 | 90 | 273 | 6926.07 | -894.43 | -9852.31
| 15200 | 90 | 273 | 6926.07 | -890.41 | -9929.09
| 15300 | 90 | 273 | 6926.07 | -885.17 | -10028.95
| 15400 | 90 | 273 | 6926.07 | -879.94 | -10128.81
| 15500 | 90 | 273 | 6926.07 | -874.7 | -10228.67
| 15600 | 90 | 273 | 6926.07 | -869.47 | -10328.54
| 15700 | 90 | 273 | 6926.07 | -864.24 | -10428.4
| 15800 | 90 | 273 | 6926.07 | -859 | -10528.26
| 15900 | 90 | 273 | 6926.07 | -853.77 | -10628.13
| 16000 | 90 | 273 | 6926.07 | -848.54 | -10727.99
| 16100 | 90 | 273 | 6926.07 | -843.3 | -10827.85
| 16200 | 90 | 273 | 6926.07 | -838.07 | -10927.71
| 16300 | 90 | 273 | 6926.07 | -832.84 | -11027.58
| 16323.12 | 90 | 273 | 6926.07 | -831.63 | -11050.67
| 16400 | 90 | 271.85 | 6926.07 | -828.38 | -11127.48
| 16463.79 | 90 | 270.89 | 6926.07 | -826.85 | -11191.24
| 16500 | 90 | 270.89 | 6926.07 | -826.29 | -11227.45
| 16600 | 90 | 270.89 | 6926.07 | -824.74 | -11327.44
| 16700 | 90 | 270.89 | 6926.07 | -823.18 | -11427.43
| 16800 | 90 | 270.89 | 6926.07 | -821.63 | -11527.42
| 16900 | 90 | 270.89 | 6926.07 | -820.08 | -11627.4
| 16963.79 | 90 | 270.89 | 6926.07 | -819.09 | -11691.18
| 17000 | 90 | 270.35 | 6926.06 | -818.69 | -11727.39
| 17024.68 | 90 | 269.98 | 6926.06 | -818.63 | -11752.07
| 17100 | 90 | 269.98 | 6926.06 | -818.66 | -11827.39
| 17200 | 90 | 269.98 | 6926.06 | -818.7 | -11927.39
| 17300 | 90 | 269.98 | 6926.06 | -818.74 | -12027.39
| 17400 | 90 | 269.98 | 6926.06 | -818.78 | -12127.39
| 17500 | 90 | 269.98 | 6926.05 | -818.82 | -12227.39
| 17600 | 90 | 269.98 | 6926.05 | -818.86 | -12327.39
| 17700 | 90 | 269.98 | 6926.05 | -818.9 | -12427.39
| 17800 | 90 | 269.98 | 6926.05 | -818.94 | -12527.39
| 17900 | 90 | 269.98 | 6926.04 | -818.98 | -12627.39
| 18000 | 90 | 269.98 | 6926.04 | -819.02 | -12727.39
| 18100 | 90 | 269.98 | 6926.04 | -819.06 | -12827.39
| 18200 | 90 | 269.98 | 6926.04 | -819.1 | -12927.39
| 18300 | 90 | 269.98 | 6926.03 | -819.14 | -13027.39
| 18400 | 90 | 269.98 | 6926.03 | -819.19 | -13127.39
| 18500 | 90 | 269.98 | 6926.03 | -819.23 | -13227.39
| 18600 | 90 | 269.98 | 6926.03 | -819.27 | -13327.39
| 18700 | 90 | 269.98 | 6926.03 | -819.31 | -13427.39
| 18800 | 90 | 269.98 | 6926.02 | -819.35 | -13527.39
| 18900 | 90 | 269.98 | 6926.02 | -819.39 | -13627.39
| 19000 | 90 | 269.98 | 6926.02 | -819.43 | -13727.39
| 19100 | 90 | 269.98 | 6926.02 | -819.47 | -13827.39
| 19200 | 90 | 269.98 | 6926.01 | -819.51 | -13927.39
| 19300 | 90 | 269.98 | 6926.01 | -819.55 | -14027.39
| 19400 | 90 | 269.98 | 6926.01 | -819.59 | -14127.39
| 19500 | 90 | 269.98 | 6926.01 | -819.63 | -14227.39
| 19600 | 90 | 269.98 | 6926 | -819.67 | -14327.39
| 19700 | 90 | 269.98 | 6926 | -819.72 | -14427.39
| 19809.36 | 90 | 269.98 | 6926 | -819.76 | -14536.75

## Lookup (hidden)
North Reference | RetunValue | Grid Type | ReturnValue | Deviation Indicator | ReturnValue
| 2 |  | 0 |  | 4
True |  | SPCS-Colorado Central-NAD27 |  | Directional
Grid |  | SPCS-Colorado Central-NAD83 |  | High Angle
|  | SPCS-Colorado North-NAD27 |  | Horizontal
SPCS-Colorado North-NAD83
SPCS-Colorado South-NAD27
SPCS-Colorado South-NAD83
UTM-Zone 12 NAD27
UTM-Zone 12 NAD83
UTM-Zone 13 NAD27
UTM-Zone 13 NAD83