## Data
Header Information | measured depth (ft) | inclination (°) | azimuth (°) | true vertical depth (ft) | northing +N/-S (ft) | easting +E/-W (ft)
Operator Name | 0 | 0 | 0 | 0 | 0 | 0
Kerr-Mcgee | 100 | 0 | 0 | 100 | 0 | 0
Operator Number | 200 | 0 | 0 | 200 | 0 | 0
47120 | 220 | 0 | 0 | 220 | 0 | 0
Well Name and Number | 300 | 1.2 | 287.8 | 299.99 | 0.26 | -0.8
ALFALFA 20-2HZ | 400 | 2.7 | 287.8 | 399.93 | 1.3 | -4.04
API Number (if available) | 500 | 4.2 | 287.8 | 499.75 | 3.14 | -9.77
| 600 | 5.7 | 287.8 | 599.37 | 5.77 | -17.98
Location: QQ SEC TWP RGE | 700 | 7.2 | 287.8 | 698.74 | 9.21 | -28.68
SENE SEC 20-2N-67W | 800 | 8.7 | 287.8 | 797.77 | 13.44 | -41.85
Citing Type: Planned or Actual | 900 | 10.2 | 287.8 | 896.41 | 18.45 | -57.48
Planned | 1000 | 11.7 | 287.8 | 994.59 | 24.26 | -75.56
Deviation Indicator | 1100 | 13.2 | 287.8 | 1092.24 | 30.85 | -96.09
Horizontal | 1200 | 14.7 | 287.8 | 1189.28 | 38.22 | -119.04
North Reference | 1220 | 15 | 287.8 | 1208.62 | 39.79 | -123.92
True | 1300 | 13.4 | 287.8 | 1286.17 | 45.79 | -142.61
Grid Type | 1400 | 11.4 | 287.8 | 1383.83 | 52.35 | -163.05
#VALUE! | 1500 | 9.4 | 287.8 | 1482.18 | 57.87 | -180.24
| 1600 | 7.4 | 287.8 | 1581.11 | 62.33 | -194.15
| 1700 | 5.4 | 287.8 | 1680.48 | 65.74 | -204.76
| 1800 | 3.4 | 287.8 | 1780.18 | 68.09 | -212.06
| 1900 | 1.4 | 287.8 | 1880.08 | 69.37 | -216.05
| 1970 | 0 | 0 | 1950.08 | 69.63 | -216.87
| 2000 | 0 | 0 | 1980.08 | 69.63 | -216.87
| 2100 | 0 | 0 | 2080.08 | 69.63 | -216.87
| 2200 | 0 | 0 | 2180.08 | 69.63 | -216.87
| 2300 | 0 | 0 | 2280.08 | 69.63 | -216.87
| 2400 | 0 | 0 | 2380.08 | 69.63 | -216.87
| 2500 | 0 | 0 | 2480.08 | 69.63 | -216.87
| 2600 | 0 | 0 | 2580.08 | 69.63 | -216.87
| 2700 | 0 | 0 | 2680.08 | 69.63 | -216.87
| 2800 | 0 | 0 | 2780.08 | 69.63 | -216.87
| 2900 | 0 | 0 | 2880.08 | 69.63 | -216.87
| 3000 | 0 | 0 | 2980.08 | 69.63 | -216.87
| 3100 | 0 | 0 | 3080.08 | 69.63 | -216.87
| 3200 | 0 | 0 | 3180.08 | 69.63 | -216.87
| 3300 | 0 | 0 | 3280.08 | 69.63 | -216.87
| 3400 | 0 | 0 | 3380.08 | 69.63 | -216.87
| 3500 | 0 | 0 | 3480.08 | 69.63 | -216.87
| 3600 | 0 | 0 | 3580.08 | 69.63 | -216.87
| 3700 | 0 | 0 | 3680.08 | 69.63 | -216.87
| 3800 | 0 | 0 | 3780.08 | 69.63 | -216.87
| 3900 | 0 | 0 | 3880.08 | 69.63 | -216.87
| 4000 | 0 | 0 | 3980.08 | 69.63 | -216.87
| 4100 | 0 | 0 | 4080.08 | 69.63 | -216.87
| 4200 | 0 | 0 | 4180.08 | 69.63 | -216.87
| 4300 | 0 | 0 | 4280.08 | 69.63 | -216.87
| 4400 | 0 | 0 | 4380.08 | 69.63 | -216.87
| 4466.18 | 0 | 0 | 4446.26 | 69.63 | -216.87
| 4500 | 0.5073 | 287.8 | 4480.08 | 69.67 | -217.01
| 4600 | 2.0073 | 287.8 | 4580.05 | 70.34 | -219.1
| 4700 | 3.5073 | 287.8 | 4679.93 | 71.81 | -223.68
| 4800 | 5.0073 | 287.8 | 4779.65 | 74.08 | -230.75
| 4900 | 6.5073 | 287.8 | 4879.15 | 77.15 | -240.3
| 5000 | 8.0073 | 287.8 | 4978.34 | 81.01 | -252.32
| 5100 | 9.5073 | 287.8 | 5077.17 | 85.67 | -266.82
| 5200 | 11.0073 | 287.8 | 5175.57 | 91.11 | -283.77
| 5300 | 12.5073 | 287.8 | 5273.47 | 97.34 | -303.17
| 5400 | 14.0073 | 287.8 | 5370.8 | 104.35 | -325.01
| 5500 | 15.5073 | 287.8 | 5467.5 | 112.14 | -349.26
| 5600 | 17.0073 | 287.8 | 5563.5 | 120.69 | -375.91
| 5700 | 18.5073 | 287.8 | 5658.73 | 130.02 | -404.95
| 5800 | 20.0073 | 287.8 | 5753.14 | 140.1 | -436.35
| 5900 | 21.5073 | 287.8 | 5846.64 | 150.93 | -470.1
| 6000 | 23.0073 | 287.8 | 5939.19 | 162.51 | -506.16
| 6100 | 24.5073 | 287.8 | 6030.71 | 174.83 | -544.52
| 6200 | 26.0073 | 287.8 | 6121.15 | 187.87 | -585.14
| 6300 | 27.5073 | 287.8 | 6210.44 | 201.63 | -628.01
| 6400 | 29.0073 | 287.8 | 6298.52 | 216.1 | -673.08
| 6500 | 30.5073 | 287.8 | 6385.33 | 231.27 | -720.34
| 6600 | 32.0073 | 287.8 | 6470.81 | 247.14 | -769.74
| 6700 | 33.5073 | 287.8 | 6554.91 | 263.68 | -821.26
| 6800 | 35.0073 | 287.8 | 6637.56 | 280.88 | -874.85
| 6900 | 36.5073 | 287.8 | 6718.7 | 298.75 | -930.49
| 7000 | 38.0073 | 287.8 | 6798.29 | 317.25 | -988.13
| 7100 | 39.5073 | 287.8 | 6876.27 | 336.39 | -1047.73
| 7200 | 41.0073 | 287.8 | 6952.59 | 356.14 | -1109.26
| 7226.18 | 41.4 | 287.8 | 6972.28 | 361.42 | -1125.68
| 7300 | 41.4 | 287.8 | 7027.66 | 376.34 | -1172.16
| 7400 | 41.4 | 287.8 | 7102.67 | 396.56 | -1235.12
| 7476.19 | 41.4 | 287.8 | 7159.82 | 411.96 | -1283.1
| 7500 | 43.1661 | 286.7393 | 7177.43 | 416.71 | -1298.39
| 7550 | 46.9035 | 284.7229 | 7212.76 | 426.28 | -1332.44
| 7600 | 50.6721 | 282.9397 | 7245.7 | 435.25 | -1368.96
| 7650 | 54.4652 | 281.3397 | 7276.09 | 443.59 | -1407.77
| 7700 | 58.2774 | 279.8846 | 7303.77 | 451.24 | -1448.68
| 7750 | 62.1049 | 278.545 | 7328.62 | 458.18 | -1491.5
| 7800 | 65.9445 | 277.297 | 7350.52 | 464.36 | -1536.01
| 7850 | 69.7936 | 276.1218 | 7369.35 | 469.77 | -1582
| 7900 | 73.6501 | 275.0034 | 7385.03 | 474.36 | -1629.25
| 7950 | 77.5123 | 273.9284 | 7397.48 | 478.13 | -1677.51
| 8000 | 81.3786 | 272.8851 | 7406.64 | 481.05 | -1726.57
| 8050 | 85.2477 | 271.863 | 7412.46 | 483.1 | -1776.18
| 8100 | 89.1183 | 270.8523 | 7414.92 | 484.28 | -1826.09
| 8108.55 | 89.78 | 270.68 | 7415 | 484.4 | -1834.64
| 8200 | 89.78 | 270.68 | 7415.35 | 485.48 | -1926.09
| 8300 | 89.78 | 270.68 | 7415.73 | 486.67 | -2026.08
| 8400 | 89.78 | 270.68 | 7416.12 | 487.86 | -2126.07
| 8500 | 89.78 | 270.68 | 7416.5 | 489.04 | -2226.06
| 8600 | 89.78 | 270.68 | 7416.89 | 490.23 | -2326.06
| 8700 | 89.78 | 270.68 | 7417.27 | 491.42 | -2426.05
| 8800 | 89.78 | 270.68 | 7417.65 | 492.6 | -2526.04
| 8900 | 89.78 | 270.68 | 7418.04 | 493.79 | -2626.03
| 9000 | 89.78 | 270.68 | 7418.42 | 494.98 | -2726.02
| 9100 | 89.78 | 270.68 | 7418.81 | 496.16 | -2826.02
| 9200 | 89.78 | 270.68 | 7419.19 | 497.35 | -2926.01
| 9300 | 89.78 | 270.68 | 7419.57 | 498.54 | -3026
| 9400 | 89.78 | 270.68 | 7419.96 | 499.72 | -3125.99
| 9500 | 89.78 | 270.68 | 7420.34 | 500.91 | -3225.99
| 9600 | 89.78 | 270.68 | 7420.73 | 502.1 | -3325.98
| 9700 | 89.78 | 270.68 | 7421.11 | 503.28 | -3425.97
| 9800 | 89.78 | 270.68 | 7421.49 | 504.47 | -3525.96
| 9900 | 89.78 | 270.68 | 7421.88 | 505.66 | -3625.95
| 10000 | 89.78 | 270.68 | 7422.26 | 506.84 | -3725.95
| 10100 | 89.78 | 270.68 | 7422.65 | 508.03 | -3825.94
| 10200 | 89.78 | 270.68 | 7423.03 | 509.22 | -3925.93
| 10300 | 89.78 | 270.68 | 7423.41 | 510.4 | -4025.92
| 10400 | 89.78 | 270.68 | 7423.8 | 511.59 | -4125.92
| 10500 | 89.78 | 270.68 | 7424.18 | 512.78 | -4225.91
| 10600 | 89.78 | 270.68 | 7424.57 | 513.97 | -4325.9
| 10700 | 89.78 | 270.68 | 7424.95 | 515.15 | -4425.89
| 10800 | 89.78 | 270.68 | 7425.33 | 516.34 | -4525.88
| 10900 | 89.78 | 270.68 | 7425.72 | 517.53 | -4625.88
| 11000 | 89.78 | 270.68 | 7426.1 | 518.71 | -4725.87
| 11100 | 89.78 | 270.68 | 7426.48 | 519.9 | -4825.86
| 11200 | 89.78 | 270.68 | 7426.87 | 521.09 | -4925.85
| 11300 | 89.78 | 270.68 | 7427.25 | 522.27 | -5025.85
| 11400 | 89.78 | 270.68 | 7427.64 | 523.46 | -5125.84
| 11500 | 89.78 | 270.68 | 7428.02 | 524.65 | -5225.83
| 11600 | 89.78 | 270.68 | 7428.4 | 525.83 | -5325.82
| 11700 | 89.78 | 270.68 | 7428.79 | 527.02 | -5425.81
| 11800 | 89.78 | 270.68 | 7429.17 | 528.21 | -5525.81
| 11900 | 89.78 | 270.68 | 7429.56 | 529.39 | -5625.8
| 12000 | 89.78 | 270.68 | 7429.94 | 530.58 | -5725.79
| 12100 | 89.78 | 270.68 | 7430.32 | 531.77 | -5825.78
| 12200 | 89.78 | 270.68 | 7430.71 | 532.95 | -5925.78
| 12300 | 89.78 | 270.68 | 7431.09 | 534.14 | -6025.77
| 12400 | 89.78 | 270.68 | 7431.48 | 535.33 | -6125.76
| 12500 | 89.78 | 270.68 | 7431.86 | 536.51 | -6225.75
| 12600 | 89.78 | 270.68 | 7432.24 | 537.7 | -6325.74
| 12700 | 89.78 | 270.68 | 7432.63 | 538.89 | -6425.74
| 12800 | 89.78 | 270.68 | 7433.01 | 540.07 | -6525.73
| 12900 | 89.78 | 270.68 | 7433.4 | 541.26 | -6625.72
| 13000 | 89.78 | 270.68 | 7433.78 | 542.45 | -6725.71
| 13100 | 89.78 | 270.68 | 7434.16 | 543.63 | -6825.71
| 13200 | 89.78 | 270.68 | 7434.55 | 544.82 | -6925.7
| 13300 | 89.78 | 270.68 | 7434.93 | 546.01 | -7025.69
| 13400 | 89.78 | 270.68 | 7435.32 | 547.2 | -7125.68
| 13500 | 89.78 | 270.68 | 7435.7 | 548.38 | -7225.67
| 13600 | 89.78 | 270.68 | 7436.08 | 549.57 | -7325.67
| 13700 | 89.78 | 270.68 | 7436.47 | 550.76 | -7425.66
| 13800 | 89.78 | 270.68 | 7436.85 | 551.94 | -7525.65
| 13900 | 89.78 | 270.68 | 7437.24 | 553.13 | -7625.64
| 14000 | 89.78 | 270.68 | 7437.62 | 554.32 | -7725.64
| 14100 | 89.78 | 270.68 | 7438 | 555.5 | -7825.63
| 14200 | 89.78 | 270.68 | 7438.39 | 556.69 | -7925.62
| 14300 | 89.78 | 270.68 | 7438.77 | 557.88 | -8025.61
| 14400 | 89.78 | 270.68 | 7439.16 | 559.06 | -8125.6
| 14500 | 89.78 | 270.68 | 7439.54 | 560.25 | -8225.6
| 14600 | 89.78 | 270.68 | 7439.92 | 561.44 | -8325.59
| 14700 | 89.78 | 270.68 | 7440.31 | 562.62 | -8425.58
| 14800 | 89.78 | 270.68 | 7440.69 | 563.81 | -8525.57
| 14900 | 89.78 | 270.68 | 7441.08 | 565 | -8625.57
| 15000 | 89.78 | 270.68 | 7441.46 | 566.18 | -8725.56
| 15100 | 89.78 | 270.68 | 7441.84 | 567.37 | -8825.55
| 15200 | 89.78 | 270.68 | 7442.23 | 568.56 | -8925.54
| 15300 | 89.78 | 270.68 | 7442.61 | 569.74 | -9025.53
| 15400 | 89.78 | 270.68 | 7443 | 570.93 | -9125.53
| 15500 | 89.78 | 270.68 | 7443.38 | 572.12 | -9225.52
| 15600 | 89.78 | 270.68 | 7443.76 | 573.3 | -9325.51
| 15700 | 89.78 | 270.68 | 7444.15 | 574.49 | -9425.5
| 15800 | 89.78 | 270.68 | 7444.53 | 575.68 | -9525.5
| 15900 | 89.78 | 270.68 | 7444.92 | 576.87 | -9625.49
| 16000 | 89.78 | 270.68 | 7445.3 | 578.05 | -9725.48
| 16100 | 89.78 | 270.68 | 7445.68 | 579.24 | -9825.47
| 16200 | 89.78 | 270.68 | 7446.07 | 580.43 | -9925.46
| 16300 | 89.78 | 270.68 | 7446.45 | 581.61 | -10025.46
| 16325.01 | 89.78 | 270.68 | 7446.55 | 581.91 | -10050.46
| 16350 | 89.7897 | 272.4295 | 7446.64 | 582.59 | -10075.44
| 16400 | 89.8096 | 275.9295 | 7446.82 | 586.23 | -10125.3
| 16450 | 89.8302 | 279.4294 | 7446.97 | 592.91 | -10174.85
| 16500 | 89.8515 | 282.9294 | 7447.11 | 602.6 | -10223.89
| 16550 | 89.8733 | 286.4293 | 7447.23 | 615.27 | -10272.25
| 16600 | 89.8956 | 289.9293 | 7447.33 | 630.87 | -10319.75
| 16650 | 89.9183 | 293.4292 | 7447.41 | 649.34 | -10366.2
| 16700 | 89.9413 | 296.9291 | 7447.48 | 670.61 | -10411.45
| 16750 | 89.9645 | 300.429 | 7447.52 | 694.6 | -10455.3
| 16800 | 89.9878 | 303.929 | 7447.54 | 721.22 | -10497.62
| 16850 | 90.0112 | 307.4289 | 7447.54 | 750.38 | -10538.23
| 16900 | 90.0345 | 310.9288 | 7447.52 | 781.96 | -10576.98
| 16950 | 90.0577 | 314.4287 | 7447.48 | 815.85 | -10613.73
| 17000 | 90.0807 | 317.9287 | 7447.42 | 851.92 | -10648.35
| 17050 | 90.1034 | 321.4286 | 7447.34 | 890.04 | -10680.69
| 17100 | 90.1257 | 324.9285 | 7447.24 | 930.05 | -10710.66
| 17150 | 90.1476 | 328.4285 | 7447.12 | 971.83 | -10738.12
| 17200 | 90.1689 | 331.9284 | 7446.98 | 1015.2 | -10762.98
| 17250 | 90.1895 | 335.4284 | 7446.82 | 1060.01 | -10785.15
| 17300 | 90.2095 | 338.9283 | 7446.65 | 1106.09 | -10804.54
| 17350 | 90.2287 | 342.4283 | 7446.46 | 1153.26 | -10821.08
| 17400 | 90.247 | 345.9283 | 7446.25 | 1201.36 | -10834.71
| 17450 | 90.2644 | 349.4283 | 7446.03 | 1250.2 | -10845.38
| 17500 | 90.2808 | 352.9283 | 7445.79 | 1299.6 | -10853.04
| 17550 | 90.2962 | 356.4283 | 7445.54 | 1349.38 | -10857.68
| 17600 | 90.3104 | 359.9283 | 7445.27 | 1399.34 | -10859.27
| 17606.26 | 90.3121 | 0.3663 | 7445.24 | 1405.6 | -10859.25
| 17700 | 90.3121 | 0.3663 | 7444.73 | 1499.34 | -10858.65
| 17800 | 90.3121 | 0.3663 | 7444.18 | 1599.34 | -10858.01
| 17900 | 90.3121 | 0.3663 | 7443.64 | 1699.33 | -10857.37
| 18000 | 90.3121 | 0.3663 | 7443.09 | 1799.33 | -10856.74
| 18100 | 90.3121 | 0.3663 | 7442.55 | 1899.33 | -10856.1
| 18200 | 90.3121 | 0.3663 | 7442 | 1999.32 | -10855.46
| 18300 | 90.3121 | 0.3663 | 7441.46 | 2099.32 | -10854.82
| 18400 | 90.3121 | 0.3663 | 7440.91 | 2199.32 | -10854.18
| 18500 | 90.3121 | 0.3663 | 7440.37 | 2299.31 | -10853.54
| 18600 | 90.3121 | 0.3663 | 7439.83 | 2399.31 | -10852.9
| 18700 | 90.3121 | 0.3663 | 7439.28 | 2499.31 | -10852.26
| 18800 | 90.3121 | 0.3663 | 7438.74 | 2599.3 | -10851.62
| 18900 | 90.3121 | 0.3663 | 7438.19 | 2699.3 | -10850.98
| 19000 | 90.3121 | 0.3663 | 7437.65 | 2799.29 | -10850.34
| 19100 | 90.3121 | 0.3663 | 7437.1 | 2899.29 | -10849.7
| 19200 | 90.3121 | 0.3663 | 7436.56 | 2999.29 | -10849.06
| 19300 | 90.3121 | 0.3663 | 7436.01 | 3099.28 | -10848.43
| 19400 | 90.3121 | 0.3663 | 7435.47 | 3199.28 | -10847.79
| 19500 | 90.3121 | 0.3663 | 7434.92 | 3299.28 | -10847.15
| 19600 | 90.3121 | 0.3663 | 7434.38 | 3399.27 | -10846.51
| 19700 | 90.3121 | 0.3663 | 7433.83 | 3499.27 | -10845.87
| 19800 | 90.3121 | 0.3663 | 7433.29 | 3599.27 | -10845.23
| 19900 | 90.3121 | 0.3663 | 7432.74 | 3699.26 | -10844.59
| 20000 | 90.3121 | 0.3663 | 7432.2 | 3799.26 | -10843.95
| 20100 | 90.3121 | 0.3663 | 7431.65 | 3899.26 | -10843.31
| 20200 | 90.3121 | 0.3663 | 7431.11 | 3999.25 | -10842.67
| 20300 | 90.3121 | 0.3663 | 7430.56 | 4099.25 | -10842.03
| 20400 | 90.3121 | 0.3663 | 7430.02 | 4199.25 | -10841.39
| 20500 | 90.3121 | 0.3663 | 7429.48 | 4299.24 | -10840.75
| 20600 | 90.3121 | 0.3663 | 7428.93 | 4399.24 | -10840.11
| 20700 | 90.3121 | 0.3663 | 7428.39 | 4499.23 | -10839.48
| 20800 | 90.3121 | 0.3663 | 7427.84 | 4599.23 | -10838.84
| 20900 | 90.3121 | 0.3663 | 7427.3 | 4699.23 | -10838.2
| 21000 | 90.3121 | 0.3663 | 7426.75 | 4799.22 | -10837.56
| 21100 | 90.3121 | 0.3663 | 7426.21 | 4899.22 | -10836.92
| 21200 | 90.3121 | 0.3663 | 7425.66 | 4999.22 | -10836.28
| 21300 | 90.3121 | 0.3663 | 7425.12 | 5099.21 | -10835.64
| 21400 | 90.3121 | 0.3663 | 7424.57 | 5199.21 | -10835
| 21500 | 90.3121 | 0.3663 | 7424.03 | 5299.21 | -10834.36
| 21600 | 90.3121 | 0.3663 | 7423.48 | 5399.2 | -10833.72
| 21700 | 90.3121 | 0.3663 | 7422.94 | 5499.2 | -10833.08
| 21800 | 90.3121 | 0.3663 | 7422.39 | 5599.2 | -10832.44
| 21900 | 90.3121 | 0.3663 | 7421.85 | 5699.19 | -10831.8
| 22000 | 90.3121 | 0.3663 | 7421.3 | 5799.19 | -10831.17
| 22100 | 90.3121 | 0.3663 | 7420.76 | 5899.19 | -10830.53
| 22200 | 90.3121 | 0.3663 | 7420.21 | 5999.18 | -10829.89
| 22300 | 90.3121 | 0.3663 | 7419.67 | 6099.18 | -10829.25
| 22400 | 90.3121 | 0.3663 | 7419.12 | 6199.17 | -10828.61
| 22500 | 90.3121 | 0.3663 | 7418.58 | 6299.17 | -10827.97
| 22600 | 90.3121 | 0.3663 | 7418.04 | 6399.17 | -10827.33
| 22700 | 90.3121 | 0.3663 | 7417.49 | 6499.16 | -10826.69
| 22800 | 90.3121 | 0.3663 | 7416.95 | 6599.16 | -10826.05
| 22900 | 90.3121 | 0.3663 | 7416.4 | 6699.16 | -10825.41
| 23000 | 90.3121 | 0.3663 | 7415.86 | 6799.15 | -10824.77
| 23100 | 90.3121 | 0.3663 | 7415.31 | 6899.15 | -10824.13
| 23200 | 90.3121 | 0.3663 | 7414.77 | 6999.15 | -10823.49
| 23300 | 90.3121 | 0.3663 | 7414.22 | 7099.14 | -10822.85
| 23400 | 90.3121 | 0.3663 | 7413.68 | 7199.14 | -10822.22
| 23500 | 90.3121 | 0.3663 | 7413.13 | 7299.14 | -10821.58
| 23600 | 90.3121 | 0.3663 | 7412.59 | 7399.13 | -10820.94
| 23700 | 90.3121 | 0.3663 | 7412.04 | 7499.13 | -10820.3
| 23800 | 90.3121 | 0.3663 | 7411.5 | 7599.13 | -10819.66
| 23891.48 | 90.3121 | 0.3663 | 7411 | 7690.6 | -10819.07

## Lookup (hidden)
North Reference | RetunValue | Grid Type | ReturnValue | Deviation Indicator | ReturnValue
| 2 |  | 0 |  | 4
True |  | SPCS-Colorado Central-NAD27 |  | Directional
Grid |  | SPCS-Colorado Central-NAD83 |  | High Angle
|  | SPCS-Colorado North-NAD27 |  | Horizontal
SPCS-Colorado North-NAD83
SPCS-Colorado South-NAD27
SPCS-Colorado South-NAD83
UTM-Zone 12 NAD27
UTM-Zone 12 NAD83
UTM-Zone 13 NAD27
UTM-Zone 13 NAD83