## Data
Header Information | measured depth (ft) | inclination (°) | azimuth (°) | true vertical depth (ft) | northing +N/-S (ft) | easting +E/-W (ft)
Operator Name | 0 | 0 | 0 | 0 | 0 | 0
PDC Energy Inc | 208 | 2.2 | 55.82 | 207.9 | 2.2 | 3.3
Operator Number | 300 | 3.78 | 46.86 | 299.8 | 5.3 | 7
69175 | 394 | 6.24 | 39.65 | 393.5 | 11.4 | 12.5
Well Name and Number | 488 | 7.65 | 54.42 | 486.8 | 18.9 | 20.8
George 01N | 582 | 9.15 | 54.42 | 579.8 | 26.9 | 32
API Number (if available) | 677 | 12.22 | 56.88 | 673.1 | 36.8 | 46.6
05-123-51766 | 771 | 15.48 | 60.57 | 764.4 | 48.4 | 65.8
Location: QQ SEC TWP RGE | 865 | 18.38 | 60.57 | 854.3 | 61.9 | 89.7
SWNE 21 4N64W 6 | 958 | 21.1 | 62.86 | 941.8 | 76.7 | 117.4
Citing Type: Planned or Actual | 1052 | 22.86 | 65.32 | 1029 | 92.1 | 149
Actual | 1146 | 24.45 | 67.43 | 1115.1 | 107.1 | 183.6
Deviation Indicator | 1239 | 24.53 | 65.84 | 1199.7 | 122.4 | 219
Horizontal | 1334 | 24.01 | 65.14 | 1286.3 | 138.6 | 254.5
North Reference | 1428 | 25.5 | 67.95 | 1371.7 | 154.3 | 290.6
True | 1522 | 26.29 | 67.95 | 1456.2 | 169.7 | 328.6
Grid Type | 1616 | 27.7 | 68.13 | 1540 | 185.6 | 368.2
#VALUE! | 1710 | 28.93 | 68.83 | 1622.7 | 202 | 409.7
| 1804 | 30.78 | 66.2 | 1704.3 | 219.9 | 452.9
| 1897 | 31.74 | 65.49 | 1783.8 | 239.7 | 496.9
| 1980 | 32.45 | 64.44 | 1854.1 | 258.3 | 536.9
| 2054 | 30.51 | 64.1 | 1917.2 | 275.1 | 571.7
| 2147 | 28.91 | 62.26 | 1998 | 295.9 | 612.8
| 2241 | 27.96 | 62.87 | 2080.6 | 316.5 | 652.6
| 2335 | 28.11 | 62.96 | 2163.6 | 336.6 | 691.9
| 2428 | 29.76 | 59.43 | 2245 | 358.3 | 731.3
| 2522 | 33.2 | 65.56 | 2325.2 | 380.8 | 774.8
| 2617 | 33.98 | 66.52 | 2404.3 | 402.2 | 822.9
| 2711 | 34.29 | 69.83 | 2482.1 | 421.8 | 871.8
| 2804 | 34.46 | 69.78 | 2558.9 | 439.9 | 921.1
| 2898 | 34.51 | 67.2 | 2636.3 | 459.4 | 970.6
| 2992 | 33.82 | 67.56 | 2714.1 | 479.7 | 1019.3
| 3086 | 34.12 | 66.3 | 2792.1 | 500.3 | 1067.6
| 3180 | 34.35 | 66.29 | 2869.8 | 521.6 | 1116.1
| 3274 | 34.12 | 67.37 | 2947.5 | 542.4 | 1164.7
| 3368 | 34.72 | 64.19 | 3025.1 | 564.2 | 1213.1
| 3462 | 34.3 | 64.97 | 3102.5 | 587 | 1261.2
| 3556 | 33.16 | 62.01 | 3180.7 | 610.3 | 1307.9
| 3651 | 34.14 | 64.53 | 3259.8 | 634 | 1354.9
| 3744 | 34.2 | 63.71 | 3336.7 | 656.8 | 1401.9
| 3839 | 32.76 | 64.67 | 3416 | 679.6 | 1449.1
| 3932 | 32.57 | 63.04 | 3494.3 | 701.7 | 1494.2
| 4027 | 33.11 | 62.94 | 3574.1 | 725.1 | 1540.1
| 4120 | 33.42 | 64.76 | 3651.8 | 747.6 | 1585.8
| 4213 | 33.4 | 63.41 | 3729.5 | 770 | 1631.9
| 4307 | 33.41 | 63.27 | 3807.9 | 793.2 | 1678.1
| 4402 | 33.39 | 63.3 | 3887.3 | 816.7 | 1724.9
| 4496 | 33.38 | 63.38 | 3965.7 | 839.9 | 1771.1
| 4590 | 33.6 | 64.15 | 4044.1 | 862.8 | 1817.6
| 4685 | 33.49 | 63.88 | 4123.3 | 885.8 | 1864.8
| 4778 | 33.52 | 63.38 | 4200.9 | 908.6 | 1910.8
| 4872 | 33.56 | 63.44 | 4279.2 | 931.9 | 1957.2
| 4966 | 33.23 | 64.53 | 4357.7 | 954.6 | 2003.7
| 5060 | 33.45 | 64.37 | 4436.2 | 976.8 | 2050.3
| 5153 | 33.04 | 64.55 | 4514 | 998.8 | 2096.3
| 5248 | 33.16 | 64.58 | 4593.6 | 1021.1 | 2143.2
| 5343 | 33.33 | 65.02 | 4673 | 1043.3 | 2190.3
| 5436 | 33.2 | 64.71 | 4750.8 | 1065 | 2236.5
| 5530 | 33.28 | 64.5 | 4829.4 | 1087 | 2283
| 5625 | 33.39 | 63.93 | 4908.8 | 1109.8 | 2330.1
| 5720 | 33.39 | 65.08 | 4988.1 | 1132.3 | 2377.2
| 5813 | 33.39 | 65.45 | 5065.8 | 1153.7 | 2423.7
| 5907 | 33.03 | 65.25 | 5144.4 | 1175.1 | 2470.5
| 6001 | 32.88 | 64.28 | 5223.3 | 1196.9 | 2516.8
| 6096 | 33.48 | 65.06 | 5302.8 | 1219.2 | 2563.8
| 6189 | 32.7 | 63.89 | 5380.7 | 1241.1 | 2609.6
| 6284 | 33.16 | 64.77 | 5460.4 | 1263.4 | 2656.1
| 6377 | 32.47 | 64.9 | 5538.6 | 1284.9 | 2701.7
| 6471 | 32.93 | 65.07 | 5617.7 | 1306.3 | 2747.8
| 6565 | 33.16 | 64.94 | 5696.5 | 1328 | 2794.2
| 6659 | 32.96 | 65.33 | 5775.3 | 1349.6 | 2840.7
| 6753 | 27.44 | 55.71 | 5856.5 | 1372.5 | 2881.9
| 6847 | 21.51 | 45.68 | 5942.1 | 1396.7 | 2912.2
| 6941 | 16.9 | 22.03 | 6031 | 1421.5 | 2929.7
| 7036 | 15.51 | 352.95 | 6122.3 | 1446.9 | 2933.3
| 7129 | 16.8 | 328.66 | 6211.8 | 1470.8 | 2924.8
| 7224 | 21.59 | 312.73 | 6301.5 | 1494.4 | 2904.8
| 7317 | 26.63 | 297.38 | 6386.5 | 1515.6 | 2873.7
| 7411 | 32.77 | 287.29 | 6468.1 | 1532.9 | 2830.6
| 7505 | 40.99 | 284.28 | 6543.3 | 1548.1 | 2776.3
| 7599 | 49.12 | 283.28 | 6609.6 | 1563.9 | 2711.8
| 7694 | 57.6 | 282.69 | 6666.3 | 1581 | 2637.5
| 7787 | 64.03 | 282.34 | 6711.6 | 1598.6 | 2558.3
| 7881 | 73.06 | 280.19 | 6745.9 | 1615.6 | 2472.6
| 7976 | 78.67 | 277.75 | 6769.1 | 1629.9 | 2381.6
| 8069 | 86.53 | 274.46 | 6781.1 | 1639.7 | 2290
| 8163 | 88.94 | 271.84 | 6784.8 | 1644.9 | 2196.3
| 8257 | 89.46 | 268.2 | 6786.1 | 1644.9 | 2102.3
| 8350 | 89.79 | 268.29 | 6786.7 | 1642 | 2009.3
| 8445 | 89.73 | 268.24 | 6787.1 | 1639.2 | 1914.4
| 8539 | 89.89 | 268.02 | 6787.4 | 1636.1 | 1820.4
| 8633 | 89.83 | 268.26 | 6787.7 | 1633 | 1726.5
| 8728 | 89.93 | 269.46 | 6787.9 | 1631.2 | 1631.5
| 8822 | 89.76 | 270.42 | 6788.1 | 1631.1 | 1537.5
| 8915 | 90.01 | 270.03 | 6788.3 | 1631.4 | 1444.5
| 9008 | 89.92 | 269.97 | 6788.4 | 1631.4 | 1351.5
| 9102 | 89.66 | 270.27 | 6788.7 | 1631.6 | 1257.5
| 9195 | 89.9 | 269.87 | 6789.1 | 1631.7 | 1164.5
| 9289 | 89.93 | 270.08 | 6789.2 | 1631.7 | 1070.5
| 9383 | 89.77 | 270.27 | 6789.5 | 1632 | 976.5
| 9476 | 89.81 | 270.27 | 6789.8 | 1632.4 | 883.5
| 9570 | 89.85 | 270.38 | 6790.1 | 1632.9 | 789.5
| 9663 | 89.91 | 270.11 | 6790.3 | 1633.3 | 696.5
| 9758 | 90.01 | 270.13 | 6790.3 | 1633.5 | 601.5
| 9851 | 89.78 | 270.21 | 6790.5 | 1633.8 | 508.5
| 9945 | 89.89 | 270.1 | 6790.8 | 1634.1 | 414.5
| 10039 | 89.97 | 270.12 | 6790.9 | 1634.3 | 320.5
| 10133 | 90.03 | 270.23 | 6790.9 | 1634.5 | 226.5
| 10226 | 89.76 | 270.46 | 6791.1 | 1635.1 | 133.5
| 10321 | 89.69 | 270.34 | 6791.5 | 1635.8 | 38.5
| 10415 | 90.09 | 270.06 | 6791.7 | 1636.1 | -55.5
| 10509 | 90.14 | 270.09 | 6791.5 | 1636.2 | -149.5
| 10601 | 89.96 | 270.22 | 6791.4 | 1636.5 | -241.5
| 10695 | 89.72 | 270.94 | 6791.7 | 1637.4 | -335.5
| 10790 | 89.74 | 270.47 | 6792.1 | 1638.6 | -430.5
| 10884 | 89.81 | 270.86 | 6792.5 | 1639.7 | -524.5
| 10978 | 89.95 | 270.87 | 6792.7 | 1641.1 | -618.5
| 11071 | 90.06 | 270.08 | 6792.7 | 1641.9 | -711.5
| 11165 | 89.87 | 270.07 | 6792.8 | 1642 | -805.5
| 11259 | 89.76 | 270.47 | 6793.1 | 1642.4 | -899.5
| 11353 | 89.65 | 270.07 | 6793.5 | 1642.9 | -993.4
| 11448 | 89.9 | 270.31 | 6793.9 | 1643.2 | -1088.4
| 11542 | 89.86 | 270.28 | 6794.1 | 1643.7 | -1182.4
| 11636 | 89.79 | 270.74 | 6794.4 | 1644.5 | -1276.4
| 11730 | 89.87 | 270.28 | 6794.7 | 1645.3 | -1370.4
| 11824 | 89.95 | 270.77 | 6794.8 | 1646.2 | -1464.4
| 11918 | 89.75 | 270.52 | 6795.1 | 1647.3 | -1558.4
| 12013 | 90.06 | 269.8 | 6795.2 | 1647.5 | -1653.4
| 12106 | 89.98 | 269.88 | 6795.2 | 1647.3 | -1746.4
| 12201 | 89.79 | 269.64 | 6795.4 | 1646.9 | -1841.4
| 12295 | 89.86 | 269.91 | 6795.7 | 1646.5 | -1935.4
| 12388 | 89.79 | 270.01 | 6796 | 1646.4 | -2028.4
| 12481 | 89.82 | 269.73 | 6796.3 | 1646.2 | -2121.4
| 12575 | 89.88 | 269.73 | 6796.5 | 1645.8 | -2215.4
| 12669 | 89.91 | 269.91 | 6796.7 | 1645.5 | -2309.4
| 12762 | 89.54 | 269.51 | 6797.1 | 1645 | -2402.4
| 12856 | 89.19 | 269.74 | 6798.2 | 1644.4 | -2496.4
| 12950 | 89.39 | 269.72 | 6799.3 | 1644 | -2590.4
| 13044 | 89.43 | 269.99 | 6800.3 | 1643.7 | -2684.4
| 13138 | 89.52 | 269.41 | 6801.2 | 1643.2 | -2778.4
| 13231 | 89.4 | 269.65 | 6802.1 | 1642.5 | -2871.4
| 13325 | 89.41 | 269.77 | 6803 | 1642 | -2965.4
| 13419 | 89.27 | 269.83 | 6804.1 | 1641.7 | -3059.4
| 13512 | 89.46 | 269.65 | 6805.1 | 1641.2 | -3152.4
| 13606 | 89.33 | 269.64 | 6806.1 | 1640.7 | -3246.4
| 13700 | 89.63 | 269.64 | 6807 | 1640.1 | -3340.3
| 13794 | 89.29 | 269.84 | 6807.9 | 1639.6 | -3434.3
| 13888 | 89.16 | 269.62 | 6809.1 | 1639.2 | -3528.3
| 13981 | 89.36 | 270.1 | 6810.3 | 1639 | -3621.3
| 14075 | 89.35 | 269.85 | 6811.4 | 1638.9 | -3715.3
| 14169 | 89.62 | 269.77 | 6812.3 | 1638.6 | -3809.3
| 14262 | 89.27 | 270.04 | 6813.2 | 1638.5 | -3902.3
| 14356 | 89.45 | 269.51 | 6814.2 | 1638.1 | -3996.3
| 14450 | 89.51 | 270.1 | 6815.1 | 1637.8 | -4090.3
| 14544 | 89.42 | 269.72 | 6815.9 | 1637.6 | -4184.3
| 14636 | 89.29 | 269.65 | 6817 | 1637.1 | -4276.3
| 14730 | 89.35 | 269.53 | 6818.1 | 1636.5 | -4370.3
| 14824 | 89.5 | 269.71 | 6819 | 1635.8 | -4464.3
| 14917 | 89.29 | 270.1 | 6820 | 1635.7 | -4557.3
| 15012 | 89.3 | 269.93 | 6821.2 | 1635.7 | -4652.3
| 15106 | 89.56 | 269.83 | 6822.1 | 1635.5 | -4746.3
| 15200 | 89.65 | 269.85 | 6822.8 | 1635.2 | -4840.2
| 15293 | 89.57 | 269.98 | 6823.4 | 1635.1 | -4933.2
| 15388 | 89.46 | 270.01 | 6824.2 | 1635.1 | -5028.2
| 15482 | 89.63 | 269.81 | 6824.9 | 1634.9 | -5122.2
| 15576 | 89.16 | 269.88 | 6825.9 | 1634.7 | -5216.2
| 15670 | 89.35 | 269.7 | 6827.2 | 1634.3 | -5310.2
| 15765 | 89.39 | 269.8 | 6828.2 | 1633.9 | -5405.2
| 15859 | 89.29 | 269.57 | 6829.3 | 1633.4 | -5499.2
| 15953 | 89.5 | 269.59 | 6830.3 | 1632.7 | -5593.2
| 16046 | 89.37 | 270.11 | 6831.2 | 1632.5 | -5686.2
| 16140 | 89.41 | 270.34 | 6832.2 | 1632.9 | -5780.2
| 16234 | 89.28 | 270.33 | 6833.3 | 1633.4 | -5874.2
| 16329 | 89.48 | 270.43 | 6834.3 | 1634 | -5969.2
| 16423 | 89.4 | 270.14 | 6835.2 | 1634.5 | -6063.2
| 16517 | 89.49 | 270.21 | 6836.1 | 1634.8 | -6157.2
| 16611 | 89.38 | 270.28 | 6837.1 | 1635.2 | -6251.2
| 16705 | 89.76 | 270.19 | 6837.8 | 1635.6 | -6345.2
| 16798 | 89.78 | 270.34 | 6838.1 | 1636 | -6438.2
| 16891 | 89.73 | 270.32 | 6838.5 | 1636.5 | -6531.2
| 16986 | 89.97 | 270.36 | 6838.8 | 1637.1 | -6626.2
| 17079 | 89.8 | 270.39 | 6839 | 1637.7 | -6719.1
| 17174 | 89.76 | 270.52 | 6839.3 | 1638.5 | -6814.1
| 17268 | 90.03 | 270.25 | 6839.5 | 1639.1 | -6908.1
| 17361 | 89.86 | 270.56 | 6839.6 | 1639.8 | -7001.1
| 17455 | 89.98 | 270.16 | 6839.7 | 1640.3 | -7095.1
| 17549 | 89.66 | 270.13 | 6840 | 1640.6 | -7189.1
| 17643 | 89.66 | 270.05 | 6840.6 | 1640.7 | -7283.1
| 17736 | 89.99 | 270 | 6840.9 | 1640.8 | -7376.1
| 17829 | 89.46 | 270.49 | 6841.3 | 1641.2 | -7469.1
| 17924 | 89.62 | 270.68 | 6842.1 | 1642.1 | -7564.1
| 18017 | 89.83 | 270.15 | 6842.5 | 1642.8 | -7657.1
| 18111 | 89.88 | 269.99 | 6842.8 | 1642.9 | -7751.1
| 18205 | 90.04 | 270.26 | 6842.8 | 1643.1 | -7845.1
| 18300 | 90.04 | 270.26 | 6842.8 | 1643.6 | -7940.1

## Lookup (hidden)
North Reference | RetunValue | Grid Type | ReturnValue | Deviation Indicator | ReturnValue
| 2 |  | 0 |  | 4
True |  | SPCS-Colorado Central-NAD27 |  | Directional
Grid |  | SPCS-Colorado Central-NAD83 |  | High Angle
|  | SPCS-Colorado North-NAD27 |  | Horizontal
SPCS-Colorado North-NAD83
SPCS-Colorado South-NAD27
SPCS-Colorado South-NAD83
UTM-Zone 12 NAD27
UTM-Zone 12 NAD83
UTM-Zone 13 NAD27
UTM-Zone 13 NAD83