## Data
Header Information
Operator Name | 0 | 0 | 0 | 0 | 0 | 0
PDC Energy Inc | 208 | 0.53 | 50.37 | 208 | 0.6 | 0.7
Operator Number | 300 | 1.06 | 45.28 | 300 | 1.5 | 1.7
69175 | 394 | 0.97 | 50.73 | 394 | 2.6 | 2.9
Well Name and Number | 488 | 0.44 | 83.6 | 488 | 3.1 | 3.9
George 07NA | 582 | 0.35 | 188.71 | 582 | 2.9 | 4.2
API Number (if available) | 677 | 0.97 | 196 | 677 | 1.8 | 3.9
05-123-51774 | 771 | 1.32 | 154.61 | 770.9 | 0.1 | 4.2
Location: QQ SEC TWP RGE | 865 | 2.46 | 113.48 | 864.9 | -1.7 | 6.5
SWNE 21 4N64W 6 | 958 | 3.52 | 97.31 | 957.8 | -2.8 | 11.2
Citing Type: Planned or Actual | 1052 | 4.92 | 89.4 | 1051.5 | -3.2 | 18
Actual | 1146 | 8 | 82.89 | 1144.9 | -2.3 | 28.6
Deviation Indicator | 1239 | 10.9 | 82.54 | 1236.6 | -0.4 | 43.7
Horizontal | 1334 | 14.25 | 83.42 | 1329.3 | 2.1 | 64.2
North Reference | 1428 | 15.74 | 82.89 | 1420.1 | 5 | 88.4
True | 1522 | 17.41 | 80.61 | 1510.2 | 8.9 | 114.9
Grid Type | 1616 | 19.08 | 80.08 | 1599.5 | 13.9 | 143.9
#VALUE! | 1710 | 20.49 | 81.49 | 1687.9 | 18.9 | 175.3
| 1804 | 24.62 | 79.2 | 1774.7 | 25 | 210.9
| 1894 | 24.8 | 81.14 | 1856.5 | 31.5 | 247.9
| 1960 | 24.01 | 82.46 | 1916.6 | 35.4 | 274.9
| 2054 | 26.69 | 80.93 | 2001.5 | 41.2 | 314.7
| 2147 | 24.04 | 82.28 | 2085.6 | 47 | 354.1
| 2240 | 26.69 | 82.08 | 2169.6 | 52.5 | 393.6
| 2334 | 28.18 | 80.8 | 2253 | 58.9 | 436.4
| 2427 | 31.43 | 80.01 | 2333.7 | 66.6 | 482
| 2522 | 32.97 | 83.39 | 2414.1 | 73.9 | 532.1
| 2616 | 32.79 | 83.7 | 2493 | 79.6 | 582.8
| 2710 | 33.72 | 83.5 | 2571.7 | 85.4 | 634
| 2803 | 36.4 | 82.98 | 2647.8 | 91.7 | 687
| 2898 | 35.94 | 83.23 | 2724.5 | 98.4 | 742.7
| 2991 | 36.04 | 83.44 | 2799.7 | 104.8 | 797
| 3085 | 35.99 | 83.16 | 2875.7 | 111.2 | 851.9
| 3179 | 36.35 | 84.17 | 2951.6 | 117.3 | 907
| 3274 | 36.11 | 84.35 | 3028.3 | 122.9 | 962.9
| 3368 | 34.17 | 83.88 | 3105.1 | 128.5 | 1016.7
| 3462 | 34.55 | 83.79 | 3182.7 | 134.2 | 1069.4
| 3556 | 35.43 | 84.08 | 3259.7 | 139.9 | 1123
| 3650 | 34.59 | 84.32 | 3336.7 | 145.3 | 1176.7
| 3744 | 34.59 | 84.39 | 3414.1 | 150.6 | 1229.8
| 3838 | 35.23 | 84.3 | 3491.2 | 155.9 | 1283.3
| 3932 | 35.1 | 84.24 | 3568 | 161.3 | 1337.2
| 4026 | 35.02 | 84.02 | 3645 | 166.8 | 1390.9
| 4120 | 34.9 | 84.23 | 3722 | 172.3 | 1444.5
| 4213 | 34.86 | 84.16 | 3798.3 | 177.7 | 1497.4
| 4307 | 34.97 | 84.44 | 3875.4 | 183 | 1550.9
| 4401 | 35.1 | 84.37 | 3952.4 | 188.3 | 1604.6
| 4590 | 35 | 83 | 4107.1 | 200.2 | 1712.5
| 4684 | 35.3 | 83.37 | 4183.9 | 206.7 | 1766.3
| 4778 | 35.23 | 83.02 | 4260.7 | 213.1 | 1820.1
| 4871 | 35.41 | 82.93 | 4336.6 | 219.7 | 1873.5
| 4965 | 35.46 | 83.4 | 4413.2 | 226.2 | 1927.6
| 5059 | 35.25 | 83.16 | 4489.8 | 232.5 | 1981.6
| 5153 | 35.27 | 82.9 | 4566.6 | 239.1 | 2035.5
| 5247 | 35.1 | 82.94 | 4643.4 | 245.8 | 2089.3
| 5342 | 35.58 | 83.28 | 4720.9 | 252.4 | 2143.8
| 5436 | 35.66 | 83.09 | 4797.3 | 258.9 | 2198.2
| 5530 | 35.47 | 83.15 | 4873.8 | 265.4 | 2252.4
| 5625 | 35.94 | 83.04 | 4950.9 | 272.1 | 2307.5
| 5719 | 35.4 | 82.76 | 5027.3 | 278.9 | 2361.9
| 5813 | 35.15 | 82.83 | 5104 | 285.7 | 2415.7
| 5906 | 35.08 | 82.1 | 5180.1 | 292.7 | 2468.8
| 6001 | 35.15 | 82.99 | 5257.8 | 299.8 | 2522.9
| 6095 | 35.47 | 82.95 | 5334.5 | 306.4 | 2576.9
| 6189 | 33.96 | 82.22 | 5411.8 | 313.3 | 2630
| 6283 | 34.28 | 81.99 | 5489.6 | 320.6 | 2682.2
| 6376 | 33.69 | 81.84 | 5566.7 | 327.9 | 2733.7
| 6471 | 24.95 | 75.99 | 5649.5 | 336.5 | 2779.3
| 6565 | 18.01 | 71.62 | 5736.9 | 345.9 | 2812.3
| 6659 | 10.25 | 68.09 | 5828 | 353.6 | 2833.9
| 6752 | 6.93 | 40.03 | 5920 | 361 | 2845.2
| 6846 | 10.36 | 355.21 | 6013 | 373.8 | 2848.2
| 6941 | 11.93 | 306.28 | 6106.4 | 388.1 | 2839.5
| 7035 | 13.9 | 268.74 | 6198.2 | 393.6 | 2820.4
| 7129 | 21.04 | 270.89 | 6287.8 | 393.6 | 2792.2
| 7224 | 29.76 | 277.3 | 6373.5 | 396.9 | 2751.6
| 7317 | 39.57 | 275.12 | 6449.9 | 402.5 | 2699.1
| 7411 | 49.32 | 271.31 | 6517 | 406 | 2633.5
| 7505 | 58.99 | 269.88 | 6572 | 406.7 | 2557.4
| 7599 | 66.27 | 270.76 | 6615.1 | 407.2 | 2474
| 7693 | 73.49 | 270.54 | 6647.5 | 408.2 | 2385.8
| 7787 | 81.53 | 270.3 | 6667.8 | 408.9 | 2294.1
| 7881 | 88.46 | 268.99 | 6676 | 408.3 | 2200.5
| 7975 | 91.18 | 268.17 | 6676.3 | 406 | 2106.5
| 8069 | 90.25 | 269.04 | 6675.1 | 403.7 | 2012.6
| 8163 | 89.7 | 268.77 | 6675.1 | 401.9 | 1918.6
| 8257 | 89.46 | 268.87 | 6675.8 | 399.9 | 1824.6
| 8350 | 89.51 | 268.88 | 6676.7 | 398.1 | 1731.6
| 8444 | 89.67 | 269.08 | 6677.3 | 396.4 | 1637.6
| 8538 | 89.96 | 268.95 | 6677.6 | 394.8 | 1543.7
| 8633 | 89.79 | 268.7 | 6677.8 | 392.9 | 1448.7
| 8727 | 89.06 | 268.91 | 6678.8 | 390.9 | 1354.7
| 8821 | 89.76 | 268.62 | 6679.7 | 388.9 | 1260.7
| 8914 | 89.39 | 268.67 | 6680.4 | 386.7 | 1167.8
| 9008 | 89.49 | 269.04 | 6681.4 | 384.8 | 1073.8
| 9102 | 89.94 | 268.58 | 6681.8 | 382.9 | 979.8
| 9195 | 89.34 | 269.54 | 6682.4 | 381.3 | 886.8
| 9289 | 89.93 | 268.98 | 6683 | 380.1 | 792.8
| 9383 | 89.42 | 268.99 | 6683.5 | 378.5 | 698.9
| 9476 | 89.95 | 268.7 | 6684.1 | 376.6 | 605.9
| 9570 | 89.1 | 269.01 | 6684.8 | 374.7 | 511.9
| 9663 | 89.2 | 269.21 | 6686.2 | 373.3 | 418.9
| 9757 | 89.17 | 269.07 | 6687.5 | 371.9 | 324.9
| 9851 | 90.02 | 268.61 | 6688.2 | 369.9 | 231
| 9944 | 89.73 | 268.73 | 6688.4 | 367.8 | 138
| 10038 | 89.71 | 268.62 | 6688.9 | 365.6 | 44
| 10132 | 89.7 | 269.41 | 6689.4 | 364 | -50
| 10226 | 89.61 | 268.99 | 6689.9 | 362.7 | -144
| 10320 | 89.4 | 268.93 | 6690.7 | 361 | -237.9
| 10414 | 89.61 | 268.73 | 6691.6 | 359.1 | -331.9
| 10508 | 89.37 | 268.71 | 6692.4 | 357 | -425.9
| 10601 | 89.27 | 270.06 | 6693.5 | 356 | -518.9
| 10695 | 88.18 | 269.9 | 6695.6 | 355.9 | -612.9
| 10790 | 88.95 | 269.67 | 6698 | 355.6 | -707.8
| 10884 | 88.69 | 269.7 | 6699.9 | 355.1 | -801.8
| 10978 | 88.58 | 269.98 | 6702.1 | 354.8 | -895.8
| 11071 | 88.06 | 271.18 | 6704.9 | 355.7 | -988.7
| 11164 | 89.75 | 271.18 | 6706.6 | 357.7 | -1081.7
| 11259 | 90.46 | 271.07 | 6706.5 | 359.5 | -1176.7
| 11353 | 89.92 | 271.06 | 6706.2 | 361.3 | -1270.7
| 11447 | 89.83 | 271.14 | 6706.4 | 363.1 | -1364.6
| 11542 | 90.35 | 270.86 | 6706.2 | 364.7 | -1459.6
| 11636 | 90.62 | 270.9 | 6705.4 | 366.2 | -1553.6
| 11730 | 90.32 | 271.15 | 6704.6 | 367.9 | -1647.6
| 11824 | 90.56 | 271.08 | 6703.9 | 369.7 | -1741.6
| 11918 | 90.68 | 271.22 | 6702.9 | 371.6 | -1835.5
| 12012 | 90.63 | 271.17 | 6701.8 | 373.5 | -1929.5
| 12106 | 90.99 | 271.01 | 6700.5 | 375.3 | -2023.5
| 12200 | 90.9 | 270.85 | 6699 | 376.8 | -2117.5
| 12294 | 90.29 | 271.15 | 6698 | 378.5 | -2211.4
| 12388 | 90.24 | 271.52 | 6697.5 | 380.7 | -2305.4
| 12481 | 90.84 | 271.11 | 6696.7 | 382.8 | -2398.4
| 12575 | 90.64 | 270.44 | 6695.4 | 384.1 | -2492.4
| 12669 | 90.85 | 270.25 | 6694.2 | 384.6 | -2586.4
| 12762 | 90.37 | 270.12 | 6693.2 | 384.9 | -2679.4
| 12855 | 90.5 | 270.29 | 6692.5 | 385.3 | -2772.3
| 12950 | 90.98 | 269.94 | 6691.3 | 385.5 | -2867.3
| 13043 | 90.94 | 269.96 | 6689.7 | 385.4 | -2960.3
| 13138 | 89.6 | 269.97 | 6689.3 | 385.3 | -3055.3
| 13231 | 89.76 | 270.15 | 6689.8 | 385.4 | -3148.3
| 13325 | 89.37 | 270.3 | 6690.5 | 385.8 | -3242.3
| 13418 | 89.83 | 270.13 | 6691.2 | 386.1 | -3335.3
| 13512 | 89.48 | 270.06 | 6691.7 | 386.3 | -3429.3
| 13606 | 89.25 | 270.61 | 6692.8 | 386.8 | -3523.3
| 13700 | 90.05 | 270.01 | 6693.4 | 387.4 | -3617.3
| 13794 | 89.29 | 270.39 | 6693.9 | 387.7 | -3711.3
| 13888 | 89.81 | 270.19 | 6694.6 | 388.2 | -3805.3
| 13981 | 89.45 | 270.22 | 6695.2 | 388.5 | -3898.3
| 14075 | 89.64 | 269.86 | 6696 | 388.6 | -3992.3
| 14168 | 89.7 | 270.02 | 6696.5 | 388.5 | -4085.3
| 14262 | 90.3 | 270.33 | 6696.5 | 388.7 | -4179.3
| 14356 | 89.95 | 270.14 | 6696.3 | 389.1 | -4273.3
| 14449 | 90.01 | 270.18 | 6696.4 | 389.4 | -4366.3
| 14544 | 89.96 | 270.08 | 6696.4 | 389.6 | -4461.3
| 14636 | 89.33 | 270.09 | 6696.9 | 389.7 | -4553.3
| 14729 | 89.5 | 269.96 | 6697.9 | 389.8 | -4646.3
| 14824 | 89.36 | 270.34 | 6698.8 | 390 | -4741.3
| 14917 | 89.93 | 270.02 | 6699.4 | 390.3 | -4834.3
| 15011 | 89.93 | 269.8 | 6699.5 | 390.2 | -4928.3
| 15105 | 89.98 | 270.28 | 6699.6 | 390.2 | -5022.3
| 15293 | 89.65 | 270.47 | 6700.2 | 391.5 | -5210.3
| 15388 | 89.75 | 270.22 | 6700.7 | 392 | -5305.3
| 15481 | 89.88 | 270.04 | 6701 | 392.3 | -5398.3
| 15576 | 89.54 | 270.69 | 6701.5 | 392.9 | -5493.3
| 15670 | 89.83 | 269.91 | 6702 | 393.4 | -5587.3
| 15764 | 89.66 | 270.09 | 6702.4 | 393.4 | -5681.3
| 15859 | 89.63 | 270.07 | 6703 | 393.5 | -5776.2
| 15952 | 89.53 | 270.27 | 6703.7 | 393.8 | -5869.2
| 16046 | 89.77 | 270 | 6704.3 | 394 | -5963.2
| 16140 | 89.84 | 270.36 | 6704.6 | 394.3 | -6057.2
| 16328 | 89.49 | 270.42 | 6705.7 | 395.6 | -6245.2
| 16516 | 89.96 | 270.1 | 6706.6 | 396.4 | -6433.2
| 16610 | 89.34 | 270.02 | 6707.2 | 396.5 | -6527.2
| 16797 | 89.51 | 270.07 | 6709 | 396.7 | -6714.2
| 16891 | 90.6 | 270.08 | 6709 | 396.8 | -6808.2
| 16985 | 89.47 | 269.97 | 6708.9 | 396.8 | -6902.2
| 17078 | 89.03 | 269.08 | 6710.1 | 396.1 | -6995.2
| 17173 | 89.64 | 270.44 | 6711.2 | 395.7 | -7090.2
| 17267 | 89.53 | 270.18 | 6711.9 | 396.2 | -7184.2
| 17361 | 90.53 | 269.91 | 6711.8 | 396.2 | -7278.2
| 17454 | 89.56 | 270.29 | 6711.8 | 396.4 | -7371.2
| 17548 | 89.36 | 269.59 | 6712.7 | 396.3 | -7465.2
| 17642 | 89.62 | 270.31 | 6713.5 | 396.2 | -7559.2
| 17829 | 89.49 | 270.12 | 6715 | 396.9 | -7746.2
| 17923 | 89.14 | 269.96 | 6716.1 | 397 | -7840.2
| 18017 | 89.05 | 270.28 | 6717.6 | 397.2 | -7934.2
| 18088 | 89.05 | 270.28 | 6718.7 | 397.5 | -8005.1

## Lookup (hidden)
North Reference | RetunValue | Grid Type | ReturnValue | Deviation Indicator | ReturnValue
| 2 |  | 0 |  | 4
True |  | SPCS-Colorado Central-NAD27 |  | Directional
Grid |  | SPCS-Colorado Central-NAD83 |  | High Angle
|  | SPCS-Colorado North-NAD27 |  | Horizontal
SPCS-Colorado North-NAD83
SPCS-Colorado South-NAD27
SPCS-Colorado South-NAD83
UTM-Zone 12 NAD27
UTM-Zone 12 NAD83
UTM-Zone 13 NAD27
UTM-Zone 13 NAD83