## Data
Header Information | measured depth (ft) | inclination (°) | azimuth (°) | true vertical depth (ft) | northing +N/-S (ft) | easting +E/-W (ft)
Operator Name | 0 | 0 | 0 | 0 | 0 | 0
PDC Energy | 208 | 0.35 | 259.73 | 208 | -0.1 | -0.6
Operator Number | 300 | 4.13 | 71.82 | 299.9 | 0.9 | 2.2
69175 | 394 | 6.33 | 71.47 | 393.5 | 3.6 | 10.4
Well Name and Number | 488 | 6.51 | 70.41 | 486.9 | 7 | 20.3
George 08N | 582 | 8.44 | 80.26 | 580.1 | 10 | 32.1
API Number (if available) | 677 | 10.29 | 85.36 | 673.9 | 11.8 | 47.5
05-123-51775 | 771 | 11.34 | 84.48 | 766.2 | 13.4 | 65
Location: QQ SEC TWP RGE | 865 | 11.96 | 83.6 | 858.3 | 15.4 | 83.9
SWNE 21 4N64W 6 | 958 | 13.1 | 83.25 | 949 | 17.7 | 104
Citing Type: Planned or Actual | 1052 | 16.88 | 86.23 | 1039.8 | 19.8 | 128.2
Actual | 1146 | 18.03 | 89.57 | 1129.5 | 20.8 | 156.3
Deviation Indicator | 1239 | 20.58 | 89.75 | 1217.3 | 21 | 187.1
Horizontal | 1334 | 22.51 | 91.16 | 1305.6 | 20.7 | 221.9
North Reference | 1428 | 24.27 | 91.16 | 1391.9 | 20 | 259.3
True | 1522 | 26.82 | 90.1 | 1476.7 | 19.5 | 299.8
Grid Type | 1616 | 26.64 | 87.64 | 1560.7 | 20.4 | 342
#VALUE! | 1804 | 28.05 | 82.89 | 1727.7 | 27.6 | 428
| 1897 | 29.19 | 80.43 | 1809.3 | 34.1 | 472.1
| 1940 | 29.63 | 80.08 | 1846.8 | 37.6 | 492.9
| 2054 | 28.84 | 79.97 | 1946.2 | 47.3 | 547.7
| 2147 | 29.87 | 80.53 | 2027.3 | 55 | 592.7
| 2240 | 30.76 | 81.04 | 2107.6 | 62.5 | 639
| 2334 | 30.79 | 88.66 | 2188.4 | 66.8 | 686.8
| 2427 | 31.34 | 87.06 | 2268 | 68.6 | 734.8
| 2522 | 30.89 | 87.73 | 2349.4 | 70.8 | 783.8
| 2616 | 30.71 | 87.48 | 2430.1 | 72.9 | 831.9
| 2710 | 31.25 | 86.82 | 2510.7 | 75.3 | 880.2
| 2803 | 31.17 | 88.19 | 2590.2 | 77.4 | 928.4
| 2898 | 30.35 | 87.4 | 2671.9 | 79.2 | 976.9
| 2991 | 31.57 | 88.51 | 2751.6 | 80.9 | 1024.7
| 3085 | 31.1 | 86.54 | 2831.9 | 83 | 1073.6
| 3179 | 30.79 | 86.93 | 2912.5 | 85.8 | 1121.8
| 3274 | 31.61 | 87.85 | 2993.8 | 88 | 1171
| 3368 | 30.93 | 86.95 | 3074.1 | 90.2 | 1219.7
| 3462 | 30.88 | 86.22 | 3154.8 | 93.1 | 1267.9
| 3556 | 30.7 | 86.29 | 3235.6 | 96.2 | 1315.9
| 3650 | 30.82 | 86.03 | 3316.3 | 99.5 | 1363.9
| 3744 | 30.83 | 86.45 | 3397.1 | 102.6 | 1412
| 3838 | 30.81 | 86.98 | 3477.8 | 105.4 | 1460
| 3932 | 31.27 | 87.16 | 3558.3 | 107.9 | 1508.5
| 4026 | 31.35 | 87.91 | 3638.6 | 110 | 1557.3
| 4120 | 31.03 | 88.05 | 3719 | 111.7 | 1605.9
| 4213 | 30.58 | 87.78 | 3798.9 | 113.4 | 1653.5
| 4307 | 30.65 | 88.63 | 3879.8 | 114.9 | 1701.3
| 4402 | 30.64 | 88.6 | 3961.5 | 116.1 | 1749.8
| 4496 | 30.56 | 88.8 | 4042.5 | 117.2 | 1797.6
| 4590 | 30.79 | 88 | 4123.3 | 118.5 | 1845.5
| 4684 | 30.94 | 88.65 | 4204 | 119.9 | 1893.7
| 4778 | 30.65 | 87.98 | 4284.7 | 121.3 | 1941.8
| 4871 | 30.68 | 88.4 | 4364.7 | 122.8 | 1989.2
| 4965 | 30.77 | 86.94 | 4445.5 | 124.8 | 2037.2
| 5059 | 30.89 | 87.07 | 4526.3 | 127.3 | 2085.3
| 5153 | 30.95 | 87.46 | 4606.9 | 129.6 | 2133.6
| 5247 | 30.87 | 87.44 | 4687.5 | 131.8 | 2181.8
| 5342 | 30.56 | 86.66 | 4769.2 | 134.2 | 2230.3
| 5436 | 31.11 | 86.92 | 4849.9 | 136.9 | 2278.4
| 5530 | 30.87 | 86.93 | 4930.5 | 139.5 | 2326.7
| 5625 | 29.72 | 85.99 | 5012.5 | 142.5 | 2374.5
| 5719 | 30.12 | 85.03 | 5094 | 146.2 | 2421.3
| 5813 | 30.72 | 87.19 | 5175.1 | 149.4 | 2468.8
| 5906 | 30.03 | 85.4 | 5255.3 | 152.4 | 2515.7
| 6001 | 30.86 | 88.05 | 5337.2 | 155.2 | 2563.7
| 6095 | 30.68 | 88.28 | 5418 | 156.7 | 2611.8
| 6189 | 30.78 | 88.29 | 5498.8 | 158.1 | 2659.8
| 6283 | 30.84 | 88.37 | 5579.5 | 159.5 | 2707.9
| 6376 | 27.31 | 87.18 | 5660.8 | 161.3 | 2753.1
| 6471 | 20.52 | 84.4 | 5747.6 | 164 | 2791.5
| 6565 | 12.47 | 79.68 | 5837.6 | 167.4 | 2817.9
| 6659 | 4.33 | 60.06 | 5930.6 | 171 | 2831
| 6752 | 1.96 | 262.97 | 6023.5 | 172.5 | 2832.4
| 6846 | 9.63 | 261.27 | 6117 | 171.2 | 2823.1
| 6941 | 15.9 | 267.12 | 6209.6 | 169.3 | 2802.2
| 7035 | 23.85 | 274.09 | 6297.9 | 170 | 2770.3
| 7129 | 31.9 | 269.21 | 6380.9 | 171 | 2726.5
| 7224 | 39.73 | 267.62 | 6457.9 | 169.4 | 2670.9
| 7317 | 48.41 | 269 | 6524.7 | 167.6 | 2606.3
| 7411 | 56.77 | 270.4 | 6581.7 | 167.2 | 2531.7
| 7505 | 64.41 | 270.37 | 6627.9 | 167.8 | 2449.9
| 7599 | 71.18 | 270.99 | 6663.4 | 168.8 | 2363
| 7693 | 76.71 | 272.64 | 6689.4 | 171.7 | 2272.7
| 7787 | 82.82 | 274.34 | 6706 | 177.3 | 2180.4
| 7881 | 90.98 | 272.48 | 6711.1 | 182.9 | 2086.8
| 7975 | 90.06 | 270.68 | 6710.3 | 185.5 | 1992.8
| 8069 | 89.78 | 270.83 | 6710.4 | 186.7 | 1898.9
| 8257 | 89.69 | 272.03 | 6711.3 | 191.4 | 1710.9
| 8350 | 89.58 | 271.11 | 6711.9 | 194 | 1618
| 8444 | 90.29 | 269.73 | 6712 | 194.7 | 1524
| 8538 | 89.29 | 269.72 | 6712.3 | 194.2 | 1430
| 8633 | 89.26 | 269.74 | 6713.5 | 193.8 | 1335
| 8727 | 89.96 | 270.12 | 6714.2 | 193.7 | 1241
| 8821 | 89.56 | 269.69 | 6714.6 | 193.5 | 1147
| 8914 | 89.64 | 270.22 | 6715.2 | 193.4 | 1054
| 9008 | 89.45 | 269.89 | 6715.9 | 193.5 | 960
| 9102 | 89.83 | 270.05 | 6716.5 | 193.5 | 866
| 9195 | 89.93 | 269.98 | 6716.7 | 193.5 | 773
| 9289 | 89.17 | 270.16 | 6717.5 | 193.6 | 679
| 9383 | 89.32 | 269.73 | 6718.7 | 193.5 | 585
| 9476 | 89.16 | 269.75 | 6719.9 | 193.1 | 492
| 9570 | 89.03 | 269.62 | 6721.4 | 192.6 | 398
| 9663 | 88.75 | 269.59 | 6723.2 | 191.9 | 305
| 9757 | 88.8 | 269.71 | 6725.2 | 191.4 | 211.1
| 9851 | 89.23 | 269.54 | 6726.9 | 190.7 | 117.1
| 9944 | 88.99 | 269.95 | 6728.3 | 190.3 | 24.1
| 10038 | 88.96 | 269.61 | 6730 | 190 | -69.9
| 10132 | 89.06 | 270.04 | 6731.6 | 189.7 | -163.9
| 10226 | 89.53 | 270.11 | 6732.8 | 189.8 | -257.9
| 10320 | 89.23 | 269.59 | 6733.8 | 189.6 | -351.9
| 10414 | 89.3 | 269.9 | 6735 | 189.1 | -445.9
| 10508 | 89.38 | 269.99 | 6736.1 | 189.1 | -539.8
| 10601 | 89.46 | 270.31 | 6737 | 189.3 | -632.8
| 10695 | 89.35 | 269.88 | 6738 | 189.5 | -726.8
| 10790 | 89.32 | 270.33 | 6739.1 | 189.6 | -821.8
| 10884 | 88.99 | 269.79 | 6740.5 | 189.7 | -915.8
| 10978 | 89.22 | 270.34 | 6741.9 | 189.8 | -1009.8
| 11071 | 89.02 | 270.06 | 6743.4 | 190.2 | -1102.8
| 11164 | 88.99 | 269.61 | 6745 | 189.9 | -1195.8
| 11259 | 89.36 | 269.91 | 6746.4 | 189.5 | -1290.8
| 11353 | 89.26 | 269.99 | 6747.5 | 189.4 | -1384.8
| 11447 | 88.95 | 270.77 | 6749 | 190 | -1478.7
| 11542 | 89.62 | 270.31 | 6750.1 | 190.9 | -1573.7
| 11636 | 89.47 | 270.46 | 6750.9 | 191.6 | -1667.7
| 11730 | 89.27 | 270.16 | 6751.9 | 192.1 | -1761.7
| 11824 | 89.36 | 269.99 | 6753 | 192.2 | -1855.7
| 11918 | 89.42 | 270.17 | 6754 | 192.3 | -1949.7
| 12012 | 89.58 | 270.28 | 6754.9 | 192.7 | -2043.7
| 12106 | 89.78 | 270.93 | 6755.4 | 193.7 | -2137.7
| 12200 | 89.2 | 270.09 | 6756.2 | 194.5 | -2231.7
| 12294 | 89.48 | 269.36 | 6757.3 | 194.1 | -2325.7
| 12388 | 89.14 | 269.7 | 6758.4 | 193.3 | -2419.7
| 12481 | 89.25 | 270.2 | 6759.7 | 193.2 | -2512.7
| 12575 | 89.48 | 269.94 | 6760.8 | 193.3 | -2606.7
| 12669 | 89.13 | 270.23 | 6761.9 | 193.5 | -2700.6
| 12762 | 89.6 | 269.89 | 6763 | 193.6 | -2793.6
| 12855 | 89.43 | 270.14 | 6763.7 | 193.6 | -2886.6
| 12950 | 89.64 | 269.84 | 6764.5 | 193.6 | -2981.6
| 13043 | 89.48 | 269.55 | 6765.2 | 193.1 | -3074.6
| 13138 | 89.4 | 269.97 | 6766.2 | 192.7 | -3169.6
| 13231 | 89.63 | 270.57 | 6766.9 | 193.1 | -3262.6
| 13325 | 90.17 | 270.69 | 6767.1 | 194.2 | -3356.6
| 13418 | 90.12 | 270.6 | 6766.9 | 195.2 | -3449.6
| 13512 | 90.45 | 270.45 | 6766.4 | 196.1 | -3543.6
| 13606 | 90.17 | 270.75 | 6765.9 | 197 | -3637.6
| 13700 | 90.1 | 270.87 | 6765.7 | 198.4 | -3731.6
| 13794 | 90.05 | 270.07 | 6765.6 | 199.1 | -3825.6
| 13888 | 90.05 | 270.38 | 6765.5 | 199.5 | -3919.6
| 13981 | 90.22 | 270.61 | 6765.3 | 200.3 | -4012.6
| 14075 | 90.32 | 270.33 | 6764.8 | 201.1 | -4106.6
| 14168 | 90.25 | 270.13 | 6764.4 | 201.5 | -4199.6
| 14262 | 89.62 | 269.83 | 6764.5 | 201.4 | -4293.6
| 14356 | 89.64 | 269.17 | 6765.1 | 200.6 | -4387.6
| 14449 | 89.71 | 269.1 | 6765.6 | 199.2 | -4480.6
| 14544 | 90.41 | 269.88 | 6765.5 | 198.4 | -4575.5
| 14636 | 90.1 | 270.39 | 6765.1 | 198.6 | -4667.5
| 14729 | 90.04 | 269.32 | 6765 | 198.3 | -4760.5
| 14824 | 89.94 | 269.85 | 6765 | 197.7 | -4855.5
| 14917 | 89.56 | 269.32 | 6765.4 | 197 | -4948.5
| 15011 | 90.08 | 269.54 | 6765.7 | 196 | -5042.5
| 15105 | 90.21 | 270.66 | 6765.4 | 196.2 | -5136.5
| 15200 | 89.62 | 268.79 | 6765.6 | 195.8 | -5231.5
| 15293 | 90.01 | 269.73 | 6765.9 | 194.6 | -5324.5
| 15388 | 89.83 | 269.05 | 6766 | 193.5 | -5419.5
| 15481 | 89.95 | 269.26 | 6766.2 | 192.2 | -5512.5
| 15576 | 90.13 | 270.22 | 6766.1 | 191.7 | -5607.5
| 15670 | 89.41 | 269.2 | 6766.5 | 191.3 | -5701.5
| 15765 | 89.69 | 269.26 | 6767.3 | 190 | -5796.5
| 15859 | 90.05 | 269.82 | 6767.5 | 189.2 | -5890.5
| 15952 | 89.97 | 268.74 | 6767.5 | 188.1 | -5983.5
| 16046 | 90.73 | 269.83 | 6766.9 | 186.9 | -6077.5
| 16140 | 90.45 | 269.71 | 6765.9 | 186.5 | -6171.5
| 16234 | 90.38 | 269.68 | 6765.2 | 186 | -6265.4
| 16328 | 90.49 | 269.14 | 6764.5 | 185 | -6359.4
| 16422 | 90.31 | 269.67 | 6763.9 | 184.1 | -6453.4
| 16516 | 90.34 | 269.8 | 6763.3 | 183.6 | -6547.4
| 16610 | 90.37 | 269.29 | 6762.7 | 182.9 | -6641.4
| 16704 | 90.65 | 269.25 | 6761.9 | 181.7 | -6735.4
| 16797 | 90.66 | 269.97 | 6760.8 | 181.1 | -6828.4
| 16891 | 90.61 | 269.3 | 6759.8 | 180.5 | -6922.4
| 16985 | 90.48 | 269.65 | 6758.9 | 179.6 | -7016.4
| 17078 | 90.56 | 269.84 | 6758.1 | 179.2 | -7109.4
| 17173 | 90.4 | 270.1 | 6757.3 | 179.1 | -7204.4
| 17267 | 90.53 | 270.07 | 6756.5 | 179.3 | -7298.4
| 17361 | 89.74 | 270.37 | 6756.3 | 179.6 | -7392.4
| 17454 | 89.8 | 269.84 | 6756.7 | 179.8 | -7485.4
| 17549 | 89.89 | 270.2 | 6756.9 | 179.8 | -7580.4
| 17642 | 90.01 | 270.26 | 6757 | 180.2 | -7673.4
| 17736 | 89.87 | 270.07 | 6757.1 | 180.5 | -7767.4
| 17829 | 89.92 | 269.95 | 6757.3 | 180.5 | -7860.4
| 17923 | 89.94 | 269.93 | 6757.4 | 180.4 | -7954.4
| 17984 | 89.94 | 269.93 | 6757.4 | 180.3 | -8015.4

## Lookup (hidden)
North Reference | RetunValue | Grid Type | ReturnValue | Deviation Indicator | ReturnValue
| 2 |  | 0 |  | 4
True |  | SPCS-Colorado Central-NAD27 |  | Directional
Grid |  | SPCS-Colorado Central-NAD83 |  | High Angle
|  | SPCS-Colorado North-NAD27 |  | Horizontal
SPCS-Colorado North-NAD83
SPCS-Colorado South-NAD27
SPCS-Colorado South-NAD83
UTM-Zone 12 NAD27
UTM-Zone 12 NAD83
UTM-Zone 13 NAD27
UTM-Zone 13 NAD83