## Data
Header Information | measured depth (ft) | inclination (°) | azimuth (°) | true vertical depth (ft) | northing +N/-S (ft) | easting +E/-W (ft)
Operator Name | 0 | 0 | 0 | 0 | 0 | 0
PDC Energy | 208 | 0.53 | 225.45 | 208 | -0.7 | -0.7
Operator Number | 300 | 0.35 | 228.09 | 300 | -1.2 | -1.2
69175 | 394 | 0.53 | 210.86 | 394 | -1.7 | -1.6
Well Name and Number | 488 | 1.49 | 114.01 | 488 | -2.6 | -0.7
George 09N | 582 | 2.99 | 104.69 | 581.9 | -3.7 | 2.7
API Number (if available) | 677 | 5.1 | 94.14 | 676.7 | -4.6 | 9.4
05-123-51779 | 771 | 7.3 | 89.57 | 770.1 | -4.9 | 19.5
Location: QQ SEC TWP RGE | 865 | 9.58 | 88.7 | 863.1 | -4.7 | 33.3
SWNE 21 4N64W 6 | 958 | 11.78 | 89.22 | 954.5 | -4.4 | 50.5
Citing Type: Planned or Actual | 1052 | 13.54 | 89.22 | 1046.2 | -4.1 | 71.1
Actual | 1146 | 15.83 | 90.98 | 1137.1 | -4.2 | 94.9
Deviation Indicator | 1239 | 16.71 | 90.98 | 1226.4 | -4.6 | 121
Horizontal | 1334 | 17.59 | 91.33 | 1317.2 | -5.2 | 149
North Reference | 1428 | 17.85 | 87.82 | 1406.7 | -5 | 177.6
True | 1522 | 18.91 | 87.64 | 1495.9 | -3.8 | 207.2
Grid Type | 1616 | 21.63 | 83.07 | 1584.1 | -1.1 | 239.6
#VALUE! | 1710 | 23.74 | 82.37 | 1670.8 | 3.5 | 275.6
| 1804 | 27 | 82.72 | 1755.7 | 8.8 | 315.5
| 1897 | 29.9 | 82.72 | 1837.5 | 14.4 | 359.5
| 2054 | 28.92 | 81.15 | 1974.3 | 25.2 | 435.8
| 2147 | 28.46 | 79.8 | 2055.8 | 32.5 | 479.8
| 2240 | 29.53 | 85.65 | 2137.2 | 38.2 | 524.5
| 2334 | 30.77 | 88.22 | 2218.5 | 40.7 | 571.6
| 2427 | 31.16 | 91.4 | 2298.2 | 40.9 | 619.5
| 2522 | 31.18 | 93.32 | 2379.5 | 38.8 | 668.6
| 2616 | 31.26 | 93.35 | 2459.9 | 36 | 717.2
| 2710 | 31.76 | 91.33 | 2540 | 34 | 766.3
| 2803 | 30.59 | 91.82 | 2619.6 | 32.7 | 814.4
| 2898 | 30.34 | 92.92 | 2701.5 | 30.7 | 862.6
| 2991 | 30.17 | 92.56 | 2781.8 | 28.5 | 909.4
| 3085 | 29.63 | 93.55 | 2863.3 | 26 | 956.2
| 3179 | 31.57 | 91.73 | 2944.2 | 23.8 | 1003.9
| 3274 | 30.64 | 89.88 | 3025.6 | 23.1 | 1053
| 3368 | 31.15 | 91.38 | 3106.2 | 22.5 | 1101.3
| 3462 | 30.84 | 90.4 | 3186.8 | 21.8 | 1149.7
| 3556 | 31.23 | 93.87 | 3267.4 | 20 | 1198.1
| 3650 | 30.06 | 91.58 | 3348.2 | 17.7 | 1245.9
| 3744 | 31.2 | 93.38 | 3429.1 | 15.6 | 1293.8
| 3838 | 31.25 | 92.39 | 3509.5 | 13.2 | 1342.4
| 3932 | 30.04 | 91.72 | 3590.4 | 11.4 | 1390.3
| 4026 | 31.19 | 94.15 | 3671.3 | 9 | 1438.1
| 4120 | 31.14 | 92.66 | 3751.7 | 6.1 | 1486.7
| 4213 | 31.32 | 92.8 | 3831.2 | 3.8 | 1534.8
| 4307 | 31.2 | 93.32 | 3911.6 | 1.2 | 1583.5
| 4401 | 31.31 | 92.61 | 3991.9 | -1.4 | 1632.3
| 4496 | 30.97 | 92.16 | 4073.3 | -3.4 | 1681.3
| 4590 | 31.13 | 93.66 | 4153.8 | -5.9 | 1729.8
| 4684 | 31.18 | 92.44 | 4234.2 | -8.4 | 1778.3
| 4778 | 31.43 | 92.73 | 4314.5 | -10.7 | 1827.1
| 4871 | 31.42 | 92.97 | 4393.9 | -13.1 | 1875.5
| 4965 | 31.05 | 91.81 | 4474.3 | -15.1 | 1924.2
| 5059 | 31.22 | 93.39 | 4554.7 | -17.3 | 1972.8
| 5153 | 30.81 | 93.44 | 4635.3 | -20.2 | 2021.1
| 5247 | 30.46 | 92.96 | 4716.2 | -22.9 | 2069
| 5342 | 30.35 | 91.8 | 4798.1 | -24.9 | 2117
| 5436 | 30.91 | 91.65 | 4879 | -26.3 | 2164.9
| 5530 | 30.82 | 91.79 | 4959.7 | -27.7 | 2213.1
| 5625 | 30.83 | 91.68 | 5041.3 | -29.2 | 2261.7
| 5719 | 30.82 | 91.68 | 5122 | -30.6 | 2309.9
| 5813 | 30.44 | 91.03 | 5202.9 | -31.8 | 2357.7
| 5906 | 30.14 | 91.61 | 5283.2 | -32.8 | 2404.6
| 6001 | 29.23 | 92.24 | 5365.7 | -34.4 | 2451.7
| 6095 | 30.21 | 91.57 | 5447.3 | -36 | 2498.2
| 6189 | 29.19 | 91.96 | 5529 | -37.4 | 2544.8
| 6283 | 29.76 | 91.04 | 5610.8 | -38.6 | 2591
| 6376 | 26.63 | 88.15 | 5692.8 | -38.4 | 2634.9
| 6471 | 19.72 | 87.6 | 5780.1 | -37 | 2672.3
| 6565 | 12.95 | 88.35 | 5870.2 | -36 | 2698.7
| 6659 | 6.74 | 89.76 | 5962.8 | -35.7 | 2714.7
| 6752 | 0.66 | 115.59 | 6055.6 | -35.9 | 2720.7
| 6846 | 4.34 | 270.12 | 6149.5 | -36.1 | 2717.6
| 6941 | 11.05 | 262.63 | 6243.6 | -37.3 | 2705
| 7035 | 17.18 | 266.58 | 6334.7 | -39.3 | 2682.2
| 7129 | 25.15 | 271.14 | 6422.3 | -39.7 | 2648.3
| 7224 | 33.7 | 270.91 | 6505 | -38.9 | 2601.7
| 7317 | 42.48 | 267.19 | 6578.1 | -40 | 2544.4
| 7411 | 49.3 | 266.62 | 6643.5 | -43.7 | 2477
| 7505 | 57.14 | 269.18 | 6699.7 | -46.4 | 2401.9
| 7599 | 68.1 | 271.55 | 6742.9 | -45.7 | 2318.5
| 7693 | 77.54 | 273.53 | 6770.6 | -41.7 | 2228.9
| 7787 | 84.82 | 274.85 | 6785 | -34.9 | 2136.3
| 7881 | 90.9 | 275.35 | 6788.5 | -26.6 | 2042.8
| 7975 | 91.21 | 275.71 | 6786.8 | -17.5 | 1949.3
| 8069 | 90.98 | 274.91 | 6785 | -8.8 | 1855.7
| 8163 | 90.23 | 274.09 | 6784 | -1.5 | 1762
| 8257 | 90.57 | 273.3 | 6783.4 | 4.6 | 1668.2
| 8350 | 90.19 | 273.11 | 6782.7 | 9.8 | 1575.3
| 8444 | 90.19 | 272.28 | 6782.4 | 14.2 | 1481.4
| 8538 | 89.68 | 272.53 | 6782.5 | 18.2 | 1387.5
| 8633 | 89.74 | 273.17 | 6783 | 22.9 | 1292.6
| 8727 | 89.9 | 270.99 | 6783.3 | 26.3 | 1198.7
| 8821 | 89.98 | 270.38 | 6783.4 | 27.4 | 1104.7
| 8914 | 89.75 | 271.2 | 6783.6 | 28.7 | 1011.7
| 9008 | 89.55 | 271.38 | 6784.2 | 30.8 | 917.8
| 9102 | 90.11 | 270.31 | 6784.5 | 32.2 | 823.8
| 9195 | 90.11 | 269.32 | 6784.3 | 31.9 | 730.8
| 9289 | 89.66 | 269.31 | 6784.5 | 30.8 | 636.8
| 9383 | 89.52 | 269.84 | 6785.2 | 30.1 | 542.8
| 9476 | 89.3 | 269.73 | 6786.1 | 29.7 | 449.8
| 9570 | 89.06 | 269.45 | 6787.5 | 29.1 | 355.8
| 9663 | 89.51 | 269.11 | 6788.6 | 27.9 | 262.8
| 9757 | 89.25 | 269.45 | 6789.6 | 26.7 | 168.8
| 9851 | 89.37 | 269.75 | 6790.8 | 26.1 | 74.8
| 9944 | 89.28 | 269.58 | 6791.9 | 25.5 | -18.2
| 10038 | 89.02 | 270.19 | 6793.3 | 25.3 | -112.1
| 10132 | 89.25 | 270.22 | 6794.7 | 25.7 | -206.1
| 10226 | 89.46 | 270.27 | 6795.7 | 26.1 | -300.1
| 10320 | 89.43 | 269.77 | 6796.7 | 26.1 | -394.1
| 10414 | 89.11 | 270.53 | 6797.9 | 26.3 | -488.1
| 10508 | 88.9 | 270.2 | 6799.5 | 26.9 | -582.1
| 10601 | 89.27 | 269.84 | 6801 | 27 | -675.1
| 10695 | 89.46 | 269.5 | 6802 | 26.4 | -769.1
| 10790 | 89.41 | 269.02 | 6803 | 25.2 | -864.1
| 10884 | 89.43 | 268.81 | 6803.9 | 23.4 | -958
| 10978 | 89.46 | 269.19 | 6804.8 | 21.8 | -1052
| 11071 | 89.24 | 269.29 | 6805.9 | 20.6 | -1145
| 11164 | 89.93 | 269.24 | 6806.5 | 19.4 | -1238
| 11259 | 90.13 | 268.72 | 6806.5 | 17.7 | -1333
| 11353 | 89.63 | 269.63 | 6806.7 | 16.3 | -1427
| 11447 | 89.87 | 269.56 | 6807.1 | 15.7 | -1521
| 11542 | 89.63 | 268.86 | 6807.5 | 14.3 | -1616
| 11636 | 89.74 | 269.76 | 6808 | 13.2 | -1709.9
| 11730 | 89.53 | 270.26 | 6808.6 | 13.2 | -1803.9
| 11824 | 88.96 | 268.64 | 6809.9 | 12.3 | -1897.9
| 11918 | 89.56 | 269.89 | 6811.1 | 11.1 | -1991.9
| 12012 | 89.46 | 270 | 6811.9 | 11 | -2085.9
| 12106 | 89.9 | 269.41 | 6812.4 | 10.5 | -2179.9
| 12200 | 90.28 | 269.15 | 6812.3 | 9.4 | -2273.9
| 12294 | 90.36 | 269.58 | 6811.7 | 8.3 | -2367.9
| 12388 | 90.34 | 269.56 | 6811.2 | 7.6 | -2461.9
| 12481 | 90.23 | 270.34 | 6810.7 | 7.5 | -2554.9
| 12575 | 90.39 | 269.39 | 6810.2 | 7.3 | -2648.9
| 12669 | 90.06 | 270.1 | 6809.8 | 6.9 | -2742.9
| 12762 | 89.99 | 269.82 | 6809.8 | 6.8 | -2835.9
| 12855 | 90.33 | 270.53 | 6809.5 | 7.1 | -2928.9
| 12950 | 90.43 | 269.53 | 6808.9 | 7.2 | -3023.9
| 13043 | 90.02 | 269.96 | 6808.5 | 6.8 | -3116.9
| 13138 | 90.11 | 269.99 | 6808.4 | 6.7 | -3211.9
| 13231 | 90.33 | 269.38 | 6808.1 | 6.2 | -3304.9
| 13325 | 90.42 | 270.05 | 6807.4 | 5.7 | -3398.9
| 13418 | 90.16 | 269.54 | 6807 | 5.4 | -3491.9
| 13512 | 90.39 | 269.49 | 6806.5 | 4.6 | -3585.9
| 13606 | 90.26 | 269.47 | 6806 | 3.7 | -3679.8
| 13700 | 90.18 | 269.58 | 6805.6 | 3 | -3773.8
| 13794 | 90.49 | 270.64 | 6805.1 | 3.1 | -3867.8
| 13888 | 90.32 | 269.5 | 6804.4 | 3.3 | -3961.8
| 13981 | 89.9 | 270.3 | 6804.2 | 3.1 | -4054.8
| 14075 | 89.34 | 269.72 | 6804.9 | 3.1 | -4148.8
| 14168 | 89.69 | 269.57 | 6805.7 | 2.5 | -4241.8
| 14262 | 89.54 | 269.72 | 6806.3 | 2 | -4335.8
| 14356 | 89.69 | 270.54 | 6806.9 | 2.2 | -4429.8
| 14449 | 89.48 | 269.84 | 6807.6 | 2.5 | -4522.8
| 14544 | 89.52 | 268.95 | 6808.4 | 1.5 | -4617.8
| 14636 | 89.69 | 269.29 | 6809.1 | 0.1 | -4709.8
| 14729 | 89.52 | 269.1 | 6809.7 | -1.2 | -4802.8
| 14824 | 89.85 | 268.88 | 6810.2 | -2.9 | -4897.8
| 14917 | 89.62 | 269.47 | 6810.6 | -4.3 | -4990.8
| 15011 | 89.96 | 269.43 | 6811 | -5.2 | -5084.8
| 15105 | 89.74 | 269.9 | 6811.2 | -5.7 | -5178.7
| 15200 | 89.43 | 269.71 | 6811.9 | -6 | -5273.7
| 15293 | 89.59 | 268.91 | 6812.7 | -7.1 | -5366.7
| 15388 | 89.62 | 269.72 | 6813.4 | -8.3 | -5461.7
| 15481 | 89.37 | 270.11 | 6814.2 | -8.4 | -5554.7
| 15576 | 89.59 | 269.67 | 6815.1 | -8.6 | -5649.7
| 15670 | 89.53 | 269.6 | 6815.8 | -9.2 | -5743.7
| 15765 | 89.58 | 269.18 | 6816.5 | -10.2 | -5838.7
| 15859 | 89.61 | 268.77 | 6817.2 | -11.9 | -5932.7
| 15952 | 89.36 | 269.95 | 6818 | -12.9 | -6025.7
| 16046 | 89.92 | 268.98 | 6818.6 | -13.8 | -6119.7
| 16140 | 89.42 | 269.78 | 6819.1 | -14.8 | -6213.7
| 16234 | 89.73 | 269.45 | 6819.8 | -15.5 | -6307.7
| 16328 | 89.27 | 270.04 | 6820.7 | -15.9 | -6401.6
| 16422 | 89.32 | 269.98 | 6821.8 | -15.9 | -6495.6
| 16516 | 89.45 | 269.49 | 6822.8 | -16.3 | -6589.6
| 16610 | 89.67 | 269.61 | 6823.6 | -17 | -6683.6
| 16704 | 89.5 | 269.58 | 6824.2 | -17.7 | -6777.6
| 16797 | 89.66 | 269.51 | 6824.9 | -18.4 | -6870.6
| 16891 | 89.53 | 269.93 | 6825.6 | -18.9 | -6964.6
| 16985 | 89.56 | 269.66 | 6826.3 | -19.2 | -7058.6
| 17078 | 89.85 | 268.95 | 6826.8 | -20.4 | -7151.6
| 17173 | 89.72 | 269.5 | 6827.2 | -21.6 | -7246.6
| 17267 | 89.54 | 269.64 | 6827.8 | -22.4 | -7340.6
| 17361 | 89.75 | 269.77 | 6828.4 | -22.8 | -7434.6
| 17454 | 89.36 | 269.77 | 6829.1 | -23.2 | -7527.6
| 17548 | 89.47 | 269.81 | 6830 | -23.6 | -7621.6
| 17642 | 89.55 | 269.5 | 6830.8 | -24.1 | -7715.6
| 17736 | 89.52 | 269.62 | 6831.6 | -24.8 | -7809.6
| 17829 | 89.55 | 269.57 | 6832.4 | -25.5 | -7902.6
| 17953 | 89.55 | 269.57 | 6833.3 | -26.4 | -8026.6

## Lookup (hidden)
North Reference | RetunValue | Grid Type | ReturnValue | Deviation Indicator | ReturnValue
| 2 |  | 0 |  | 4
True |  | SPCS-Colorado Central-NAD27 |  | Directional
Grid |  | SPCS-Colorado Central-NAD83 |  | High Angle
|  | SPCS-Colorado North-NAD27 |  | Horizontal
SPCS-Colorado North-NAD83
SPCS-Colorado South-NAD27
SPCS-Colorado South-NAD83
UTM-Zone 12 NAD27
UTM-Zone 12 NAD83
UTM-Zone 13 NAD27
UTM-Zone 13 NAD83