## Data
Header Information | measured depth (ft) | inclination (°) | azimuth (°) | true vertical depth (ft) | northing +N/-S (ft) | easting +E/-W (ft)
Operator Name | 0 | 0 | 0 | 0 | 0 | 0
PDC Energy | 300 | 4.04 | 123.85 | 299.8 | -5.9 | 8.8
Operator Number | 488 | 8.18 | 90.1 | 486.7 | -9.6 | 27.7
69175 | 582 | 12.22 | 83.6 | 579.2 | -8.5 | 44.2
Well Name and Number | 677 | 13.19 | 83.6 | 671.9 | -6.2 | 65
George 10N | 771 | 15.65 | 80.61 | 762.9 | -2.9 | 88.2
API Number (if available) | 865 | 18.2 | 79.03 | 852.8 | 2 | 115.1
05-123-51767 | 958 | 18.91 | 78.85 | 941 | 7.6 | 144.2
Location: QQ SEC TWP RGE | 1052 | 20.93 | 83.95 | 1029.4 | 12.3 | 175.8
SWNE 21 4N64W 6 | 1146 | 21.98 | 88.17 | 1116.9 | 14.7 | 210.1
Citing Type: Planned or Actual | 1239 | 22.69 | 89.05 | 1202.9 | 15.5 | 245.4
Actual | 1334 | 23.21 | 90.8 | 1290.4 | 15.6 | 282.4
Deviation Indicator | 1428 | 25.15 | 89.75 | 1376.1 | 15.4 | 320.9
Horizontal | 1522 | 26.82 | 89.4 | 1460.6 | 15.7 | 362.1
North Reference | 1616 | 28.31 | 88.17 | 1543.9 | 16.6 | 405.6
True | 1710 | 29.99 | 85.88 | 1626 | 19 | 451.3
Grid Type | 1804 | 29.63 | 85.18 | 1707.6 | 22.7 | 497.9
#VALUE! | 1897 | 29.19 | 85.88 | 1788.6 | 26.2 | 543.4
| 2053 | 27.76 | 88.84 | 1925.7 | 29.7 | 617.7
| 2146 | 27.27 | 89.27 | 2008.2 | 30.4 | 660.7
| 2239 | 29 | 89.04 | 2090.2 | 31.1 | 704.5
| 2333 | 29.68 | 97.78 | 2172.2 | 28.3 | 750.4
| 2426 | 29.2 | 96.84 | 2253.2 | 22.5 | 795.7
| 2521 | 29.13 | 96.92 | 2336.1 | 16.9 | 841.7
| 2615 | 29.45 | 96.07 | 2418.1 | 11.7 | 887.4
| 2709 | 29.21 | 94.62 | 2500.1 | 7.4 | 933.2
| 2802 | 29.23 | 94.43 | 2581.2 | 3.9 | 978.5
| 2896 | 29.53 | 94.84 | 2663.2 | 0.1 | 1024.4
| 2990 | 29.45 | 92.74 | 2745 | -2.9 | 1070.6
| 3084 | 28.63 | 93.61 | 2827.2 | -5.4 | 1116.2
| 3178 | 29.75 | 93.93 | 2909.2 | -8.5 | 1161.9
| 3273 | 30.11 | 93.35 | 2991.6 | -11.5 | 1209.2
| 3367 | 28.63 | 93.45 | 3073.5 | -14.2 | 1255.2
| 3461 | 29.42 | 93.65 | 3155.7 | -17 | 1300.8
| 3555 | 28.73 | 93.34 | 3237.8 | -19.8 | 1346.3
| 3649 | 29.67 | 93.54 | 3319.9 | -22.6 | 1392.1
| 3743 | 29.43 | 93.65 | 3401.6 | -25.5 | 1438.4
| 3837 | 30.01 | 93.52 | 3483.3 | -28.4 | 1484.9
| 3931 | 30.22 | 93.33 | 3564.6 | -31.2 | 1532
| 4025 | 29.53 | 93.21 | 3646.1 | -33.9 | 1578.7
| 4119 | 29.77 | 94.05 | 3727.8 | -36.8 | 1625.1
| 4212 | 29.8 | 94.01 | 3808.5 | -40.1 | 1671.2
| 4306 | 30.05 | 93.29 | 3890 | -43.1 | 1718
| 4400 | 29.86 | 92.98 | 3971.4 | -45.6 | 1764.9
| 4495 | 29.97 | 94.85 | 4053.8 | -48.9 | 1812.1
| 4589 | 29.99 | 96.16 | 4135.2 | -53.4 | 1858.9
| 4683 | 29.94 | 96.14 | 4216.6 | -58.4 | 1905.6
| 4777 | 29.33 | 94.89 | 4298.3 | -62.9 | 1951.8
| 4870 | 29.85 | 95.92 | 4379.2 | -67.2 | 1997.6
| 4964 | 30.06 | 95.69 | 4460.6 | -71.9 | 2044.2
| 5058 | 29.93 | 95.65 | 4542.1 | -76.6 | 2091
| 5152 | 30.21 | 96.33 | 4623.4 | -81.5 | 2137.9
| 5246 | 29.89 | 95.95 | 4704.8 | -86.5 | 2184.7
| 5341 | 30.5 | 96.05 | 4786.9 | -91.5 | 2232.2
| 5435 | 30.93 | 96.01 | 4867.7 | -96.6 | 2279.9
| 5529 | 31 | 95.94 | 4948.3 | -101.6 | 2328
| 5624 | 31.14 | 95.97 | 5029.7 | -106.7 | 2376.8
| 5718 | 29.85 | 95.64 | 5110.7 | -111.5 | 2424.2
| 5811 | 30.02 | 95.27 | 5191.3 | -115.9 | 2470.4
| 5905 | 29.77 | 94.36 | 5272.7 | -119.9 | 2517.1
| 6000 | 29.81 | 94.79 | 5355.2 | -123.6 | 2564.2
| 6094 | 30.03 | 95.56 | 5436.7 | -127.9 | 2610.9
| 6188 | 29.91 | 96.75 | 5518.1 | -132.9 | 2657.5
| 6282 | 27.1 | 96.39 | 5600.7 | -138 | 2702.1
| 6375 | 20.32 | 94.86 | 5685.8 | -141.8 | 2739.3
| 6469 | 13.98 | 94.37 | 5775.6 | -144 | 2766.9
| 6564 | 9.39 | 100.17 | 5868.6 | -146.3 | 2786
| 6658 | 5.38 | 120 | 5961.8 | -149.8 | 2797.4
| 6751 | 4.74 | 213.05 | 6054.6 | -155.2 | 2799
| 6845 | 9.88 | 269.38 | 6147.9 | -158.6 | 2788.8
| 6940 | 17.91 | 258.66 | 6240 | -161.5 | 2766.3
| 7034 | 25.39 | 258.27 | 6327.3 | -168.5 | 2732.4
| 7128 | 33.64 | 263.61 | 6409.1 | -175.5 | 2686.7
| 7222 | 43.83 | 266.72 | 6482.3 | -180.3 | 2628.2
| 7316 | 53.14 | 265.96 | 6544.5 | -184.8 | 2558
| 7410 | 59.55 | 265.13 | 6596.6 | -190.9 | 2480
| 7504 | 66 | 264.88 | 6639.6 | -198.2 | 2396.8
| 7598 | 74.29 | 265.48 | 6671.5 | -205.6 | 2308.8
| 7692 | 80.68 | 266.53 | 6691.8 | -212 | 2217.3
| 7786 | 85.41 | 267.1 | 6703.2 | -217.1 | 2124.1
| 7880 | 87.42 | 268.01 | 6709.1 | -221.1 | 2030.4
| 7974 | 89.8 | 266.78 | 6711.4 | -225.4 | 1936.6
| 8067 | 90.34 | 267.71 | 6711.3 | -229.9 | 1843.7
| 8161 | 90.55 | 266.79 | 6710.5 | -234.4 | 1749.8
| 8256 | 90.22 | 267.4 | 6709.9 | -239.2 | 1654.9
| 8349 | 90.2 | 267.69 | 6709.6 | -243.2 | 1562
| 8443 | 90.64 | 269.25 | 6708.9 | -245.7 | 1468
| 8537 | 89.92 | 269.04 | 6708.4 | -247.1 | 1374
| 8632 | 90.1 | 269.77 | 6708.4 | -248.1 | 1279
| 8726 | 90.23 | 270.41 | 6708.1 | -247.9 | 1185
| 8913 | 90.05 | 270.48 | 6707.7 | -246.5 | 998
| 9007 | 90.69 | 270.98 | 6707.1 | -245.3 | 904.1
| 9101 | 90.51 | 270.23 | 6706.1 | -244.3 | 810.1
| 9193 | 90.41 | 270.53 | 6705.3 | -243.7 | 718.1
| 9288 | 90.49 | 270.71 | 6704.6 | -242.7 | 623.1
| 9382 | 90.4 | 270.53 | 6703.9 | -241.6 | 529.1
| 9475 | 90.35 | 270.36 | 6703.3 | -240.9 | 436.1
| 9568 | 90.44 | 270.65 | 6702.6 | -240.1 | 343.1
| 9662 | 90.22 | 270.24 | 6702.1 | -239.4 | 249.1
| 9756 | 90.74 | 271.11 | 6701.3 | -238.3 | 155.1
| 9850 | 90.66 | 271.13 | 6700.1 | -236.4 | 61.1
| 9943 | 90.16 | 271.02 | 6699.5 | -234.7 | -31.8
| 10037 | 89.92 | 271 | 6699.4 | -233 | -125.8
| 10131 | 90.27 | 270.98 | 6699.2 | -231.4 | -219.8
| 10225 | 90.07 | 269.76 | 6699 | -230.8 | -313.8
| 10319 | 89.93 | 269.59 | 6699 | -231.3 | -407.8
| 10413 | 89.63 | 269.22 | 6699.3 | -232.3 | -501.8
| 10600 | 89.79 | 269.5 | 6700.3 | -234.4 | -688.8
| 10694 | 89.68 | 269.71 | 6700.7 | -235 | -782.8
| 10788 | 89.75 | 269.81 | 6701.2 | -235.4 | -876.8
| 10883 | 89.68 | 269.31 | 6701.7 | -236.2 | -971.8
| 10976 | 89.82 | 269.76 | 6702.1 | -236.9 | -1064.8
| 11070 | 89.77 | 269.47 | 6702.4 | -237.5 | -1158.8
| 11163 | 89.67 | 268.81 | 6702.8 | -238.9 | -1251.8
| 11258 | 89.91 | 269.69 | 6703.2 | -240.2 | -1346.7
| 11352 | 89.71 | 269.07 | 6703.5 | -241.2 | -1440.7
| 11446 | 89.86 | 269.51 | 6703.9 | -242.4 | -1534.7
| 11540 | 90.12 | 269.75 | 6703.9 | -243 | -1628.7
| 11634 | 89.67 | 269.2 | 6704.1 | -243.8 | -1722.7
| 11729 | 89.55 | 269.28 | 6704.7 | -245.1 | -1817.7
| 11823 | 89.91 | 269.54 | 6705.1 | -246.1 | -1911.7
| 11917 | 89.74 | 269.52 | 6705.4 | -246.8 | -2005.7
| 12011 | 90.1 | 269.73 | 6705.6 | -247.4 | -2099.7
| 12105 | 89.9 | 269.77 | 6705.6 | -247.9 | -2193.7
| 12199 | 90.14 | 269.85 | 6705.5 | -248.2 | -2287.7
| 12293 | 89.73 | 269.29 | 6705.6 | -248.9 | -2381.7
| 12480 | 90.28 | 270.1 | 6705.6 | -249.9 | -2568.7
| 12573 | 89.57 | 268.92 | 6705.7 | -250.7 | -2661.7
| 12667 | 89.77 | 270.06 | 6706.3 | -251.5 | -2755.7
| 12854 | 90.05 | 269.57 | 6706.6 | -252.1 | -2942.7
| 12948 | 89.72 | 269.51 | 6706.8 | -252.9 | -3036.7
| 13042 | 89.68 | 269.74 | 6707.3 | -253.5 | -3130.7
| 13230 | 89.91 | 270.02 | 6707.9 | -253.9 | -3318.7
| 13324 | 90.9 | 270.94 | 6707.3 | -253.1 | -3412.7
| 13511 | 89.69 | 269.17 | 6706.3 | -252.9 | -3599.6
| 13605 | 89.65 | 269.47 | 6706.8 | -254 | -3693.6
| 13698 | 89.67 | 269.37 | 6707.4 | -255 | -3786.6
| 13793 | 89.93 | 269.73 | 6707.7 | -255.7 | -3881.6
| 13887 | 89.71 | 268.98 | 6708 | -256.8 | -3975.6
| 13980 | 90 | 271.13 | 6708.3 | -256.7 | -4068.6
| 14074 | 90.11 | 270.51 | 6708.2 | -255.3 | -4162.6
| 14261 | 89.8 | 271.25 | 6708.3 | -252.5 | -4349.6
| 14354 | 89.34 | 270.68 | 6709 | -250.9 | -4442.6
| 14448 | 89.67 | 270.96 | 6709.8 | -249.5 | -4536.5
| 14542 | 89.63 | 270.95 | 6710.4 | -248 | -4630.5
| 14635 | 88.94 | 270.12 | 6711.6 | -247.1 | -4723.5
| 14728 | 88.97 | 271.46 | 6713.3 | -245.8 | -4816.5
| 14823 | 89.07 | 270.7 | 6714.9 | -244 | -4911.5
| 14916 | 89 | 270.61 | 6716.4 | -243 | -5004.4
| 15010 | 88.93 | 270.84 | 6718.1 | -241.8 | -5098.4
| 15104 | 88.65 | 269.9 | 6720.1 | -241.2 | -5192.4
| 15198 | 88.67 | 270.41 | 6722.3 | -240.9 | -5286.4
| 15292 | 88.76 | 270.57 | 6724.4 | -240.1 | -5380.3
| 15387 | 88.78 | 270.38 | 6726.5 | -239.3 | -5475.3
| 15575 | 89.03 | 271.22 | 6730.1 | -236.7 | -5663.3
| 15669 | 88.47 | 270.09 | 6732.1 | -235.6 | -5757.2
| 15763 | 89.07 | 270.08 | 6734.1 | -235.5 | -5851.2
| 15858 | 88.35 | 269.62 | 6736.3 | -235.7 | -5946.2
| 15951 | 89.3 | 271.28 | 6738.2 | -235 | -6039.2
| 16139 | 88.43 | 269.89 | 6741.9 | -233.1 | -6227.1
| 16233 | 88.87 | 270.08 | 6744.1 | -233.1 | -6321.1
| 16327 | 88.48 | 269.78 | 6746.3 | -233.2 | -6415.1
| 16421 | 90.02 | 270.88 | 6747.5 | -232.7 | -6509
| 16515 | 90.27 | 271.63 | 6747.3 | -230.6 | -6603
| 16609 | 89.52 | 270.24 | 6747.5 | -229.1 | -6697
| 16703 | 89.49 | 269.95 | 6748.3 | -228.9 | -6791
| 16796 | 89.58 | 270.32 | 6749 | -228.7 | -6884
| 16890 | 89.67 | 270.38 | 6749.6 | -228.1 | -6978
| 16984 | 90.01 | 271.29 | 6749.9 | -226.8 | -7072
| 17077 | 89.47 | 270.91 | 6750.3 | -225 | -7165
| 17172 | 89.37 | 269.94 | 6751.3 | -224.3 | -7260
| 17266 | 89.73 | 270.47 | 6752 | -224 | -7353.9
| 17360 | 89.58 | 270.29 | 6752.6 | -223.3 | -7447.9
| 17453 | 89.71 | 270.58 | 6753.2 | -222.6 | -7540.9
| 17547 | 89.89 | 270.72 | 6753.5 | -221.6 | -7634.9
| 17641 | 89.66 | 270.28 | 6753.9 | -220.7 | -7728.9
| 17735 | 89.53 | 270.54 | 6754.5 | -220.1 | -7822.9
| 17828 | 89.73 | 270.69 | 6755.1 | -219.1 | -7915.9
| 17920 | 89.66 | 270.81 | 6755.6 | -217.9 | -8007.9
| 17950 | 89.66 | 270.81 | 6755.8 | -217.4 | -8037.9

## Lookup (hidden)
North Reference | RetunValue | Grid Type | ReturnValue | Deviation Indicator | ReturnValue
| 2 |  | 0 |  | 4
True |  | SPCS-Colorado Central-NAD27 |  | Directional
Grid |  | SPCS-Colorado Central-NAD83 |  | High Angle
|  | SPCS-Colorado North-NAD27 |  | Horizontal
SPCS-Colorado North-NAD83
SPCS-Colorado South-NAD27
SPCS-Colorado South-NAD83
UTM-Zone 12 NAD27
UTM-Zone 12 NAD83
UTM-Zone 13 NAD27
UTM-Zone 13 NAD83