## Data
Header Information | measured depth (ft) | inclination (°) | azimuth (°) | true vertical depth (ft) | northing +N/-S (ft) | easting +E/-W (ft)
Operator Name | 0 | 0 | 0 | 0 | 0 | 0
PDC Energy | 300 | 0.97 | 76.39 | 300 | 0.6 | 2.5
Operator Number | 394 | 0.97 | 63.73 | 394 | 1.1 | 4
69175 | 582 | 0.79 | 69.54 | 582 | 2.3 | 6.6
Well Name and Number | 677 | 0.97 | 73.58 | 676.9 | 2.8 | 8
George 11N | 771 | 1.41 | 87.82 | 770.9 | 3 | 9.9
API Number (if available) | 865 | 1.23 | 93.97 | 864.9 | 3 | 12.1
05-123-51786 | 958 | 3.69 | 79.2 | 957.8 | 3.5 | 16
Location: QQ SEC TWP RGE | 1052 | 6.16 | 79.73 | 1051.4 | 5 | 23.9
SWNE 21 4N64W 6 | 1146 | 8.97 | 78.68 | 1144.6 | 7.3 | 36.1
Citing Type: Planned or Actual | 1239 | 10.55 | 78.68 | 1236.3 | 10.4 | 51.5
Actual | 1334 | 13.19 | 81.14 | 1329.2 | 13.8 | 70.8
Deviation Indicator | 1428 | 15.83 | 82.72 | 1420.2 | 17 | 94.1
Horizontal | 1522 | 17.32 | 82.54 | 1510.3 | 20.5 | 120.7
North Reference | 1616 | 18.11 | 83.25 | 1599.9 | 24 | 149.1
True | 1710 | 19.87 | 83.95 | 1688.7 | 27.4 | 179.5
Grid Type | 1804 | 22.86 | 85.36 | 1776.3 | 30.6 | 213.6
#VALUE! | 1897 | 23.65 | 82.02 | 1861.7 | 34.6 | 250
| 2053 | 22.67 | 82.48 | 2005.1 | 42.9 | 310.8
| 2146 | 23.81 | 80.64 | 2090.6 | 48.3 | 347.1
| 2239 | 25.82 | 81.2 | 2175 | 54.5 | 385.7
| 2333 | 28.35 | 83.22 | 2258.7 | 60.2 | 428.1
| 2426 | 31.04 | 87.12 | 2339.5 | 64 | 474
| 2521 | 31.42 | 94.53 | 2420.7 | 63.3 | 523.1
| 2615 | 31.95 | 102.01 | 2500.8 | 56.2 | 571.9
| 2709 | 34.15 | 101.11 | 2579.6 | 45.9 | 622.1
| 2802 | 34.7 | 104.91 | 2656.3 | 34.1 | 673.3
| 2896 | 35.08 | 105.75 | 2733.4 | 19.9 | 725.2
| 2990 | 34.66 | 103.77 | 2810.5 | 6.2 | 777.1
| 3084 | 34.63 | 105.65 | 2887.8 | -7.4 | 828.8
| 3178 | 34.09 | 104.26 | 2965.4 | -21.1 | 880.1
| 3273 | 34.09 | 102.4 | 3044.1 | -33.4 | 931.9
| 3367 | 34.63 | 101.38 | 3121.7 | -44.3 | 983.8
| 3461 | 34.73 | 100.71 | 3199 | -54.5 | 1036.3
| 3555 | 34.78 | 99.98 | 3276.2 | -64.1 | 1089
| 3649 | 33.74 | 99.69 | 3353.9 | -73.2 | 1141.1
| 3743 | 34.31 | 99.24 | 3431.8 | -81.8 | 1193
| 3837 | 33.86 | 100.12 | 3509.7 | -90.7 | 1244.9
| 3931 | 34.77 | 100.48 | 3587.3 | -100.2 | 1297.1
| 4025 | 34.74 | 99.7 | 3664.6 | -109.6 | 1349.8
| 4119 | 34.76 | 99.8 | 3741.8 | -118.6 | 1402.6
| 4212 | 34.7 | 99.73 | 3818.2 | -127.6 | 1454.9
| 4306 | 31.67 | 99.34 | 3896.9 | -136.1 | 1505.6
| 4400 | 31.82 | 99.53 | 3976.8 | -144.3 | 1554.4
| 4494 | 31.67 | 99.84 | 4056.8 | -152.6 | 1603.1
| 4589 | 31.59 | 99.9 | 4137.6 | -161.1 | 1652.2
| 4683 | 31.61 | 100.15 | 4217.7 | -169.7 | 1700.7
| 4777 | 31.93 | 99.13 | 4297.6 | -178 | 1749.5
| 4870 | 32.11 | 98.57 | 4376.5 | -185.6 | 1798.2
| 4964 | 32.01 | 100.24 | 4456.1 | -193.7 | 1847.4
| 5058 | 32.12 | 98.96 | 4535.8 | -202 | 1896.7
| 5152 | 31.78 | 99.81 | 4615.6 | -210.1 | 1945.7
| 5246 | 31.8 | 99.38 | 4695.5 | -218.4 | 1994.6
| 5341 | 30.44 | 99.65 | 4776.8 | -226.5 | 2043
| 5435 | 32.31 | 99.03 | 4857 | -234.4 | 2091.3
| 5529 | 31.56 | 99.21 | 4936.8 | -242.3 | 2140.4
| 5623 | 31.52 | 99.22 | 5016.9 | -250.2 | 2188.9
| 5718 | 29.84 | 98.87 | 5098.6 | -257.8 | 2236.8
| 5811 | 28.95 | 97.8 | 5179.7 | -264.4 | 2281.9
| 5905 | 29.81 | 96.54 | 5261.6 | -270.2 | 2327.7
| 6000 | 29.95 | 95.51 | 5343.9 | -275.2 | 2374.7
| 6094 | 30.76 | 96.24 | 5425 | -280 | 2422
| 6188 | 31.3 | 96.09 | 5505.6 | -285.2 | 2470.2
| 6282 | 33.05 | 97.02 | 5585.2 | -291 | 2519.9
| 6375 | 33.07 | 98.77 | 5663.1 | -297.9 | 2570.1
| 6469 | 29.91 | 99.96 | 5743.3 | -305.9 | 2618.6
| 6564 | 23.4 | 104.24 | 5828.1 | -314.6 | 2660.2
| 6658 | 15.37 | 113.58 | 5916.7 | -324.2 | 2689.8
| 6751 | 9.28 | 141.45 | 6007.6 | -335 | 2705.8
| 6845 | 8.26 | 191.94 | 6100.7 | -347.6 | 2709.1
| 6940 | 13.91 | 215.13 | 6193.9 | -363.6 | 2701.1
| 7034 | 18.41 | 232.69 | 6284.2 | -381.9 | 2682.8
| 7128 | 23.13 | 256.42 | 6372.2 | -395.2 | 2653
| 7222 | 32.04 | 261.78 | 6455.5 | -403.2 | 2610.3
| 7316 | 40.82 | 258.94 | 6531 | -412.6 | 2555.3
| 7410 | 49.71 | 260.64 | 6597.1 | -424.4 | 2489.7
| 7504 | 57.2 | 263.14 | 6653.1 | -435 | 2415
| 7598 | 64.53 | 265.82 | 6698.8 | -442.8 | 2333.3
| 7692 | 71.35 | 269.3 | 6734.1 | -446.4 | 2246.3
| 7786 | 77.87 | 271.71 | 6759 | -445.6 | 2155.8
| 7880 | 82.37 | 271.48 | 6775.2 | -443 | 2063.2
| 7974 | 88.71 | 270.56 | 6782.5 | -441.4 | 1969.6
| 8067 | 90.91 | 270.52 | 6782.8 | -440.5 | 1876.6
| 8161 | 89.76 | 270.66 | 6782.2 | -439.5 | 1782.6
| 8255 | 90.25 | 270.3 | 6782.2 | -438.7 | 1688.6
| 8349 | 90.27 | 270.38 | 6781.8 | -438.2 | 1594.6
| 8443 | 89.19 | 270.21 | 6782.2 | -437.7 | 1500.6
| 8537 | 89.5 | 270.84 | 6783.3 | -436.8 | 1406.6
| 8632 | 89.21 | 270.53 | 6784.4 | -435.7 | 1311.6
| 8726 | 89.4 | 270.78 | 6785.5 | -434.6 | 1217.6
| 8820 | 89.08 | 271.12 | 6786.8 | -433.1 | 1123.6
| 8913 | 89.59 | 270.58 | 6787.8 | -431.7 | 1030.7
| 9007 | 89.49 | 269.94 | 6788.6 | -431.2 | 936.7
| 9100 | 89.13 | 270.54 | 6789.7 | -430.9 | 843.7
| 9193 | 89.33 | 270.35 | 6791 | -430.1 | 750.7
| 9288 | 89.36 | 270.56 | 6792.1 | -429.4 | 655.7
| 9381 | 89.24 | 270.19 | 6793.2 | -428.8 | 562.7
| 9475 | 89.27 | 270.42 | 6794.4 | -428.3 | 468.7
| 9568 | 89.3 | 269.9 | 6795.6 | -428 | 375.7
| 9662 | 89.44 | 270.14 | 6796.6 | -428 | 281.7
| 9756 | 89.1 | 269.83 | 6797.8 | -428 | 187.7
| 9850 | 89.29 | 270.15 | 6799.1 | -428 | 93.7
| 9943 | 89.49 | 270.07 | 6800.1 | -427.8 | 0.8
| 10037 | 89.64 | 270.59 | 6800.8 | -427.3 | -93.2
| 10131 | 89.76 | 270.51 | 6801.3 | -426.4 | -187.2
| 10225 | 90.09 | 270.29 | 6801.4 | -425.7 | -281.2
| 10319 | 89.72 | 270.8 | 6801.6 | -424.8 | -375.2
| 10413 | 89.95 | 270.13 | 6801.9 | -424.1 | -469.2
| 10507 | 89.87 | 270.5 | 6802 | -423.6 | -563.2
| 10600 | 89.91 | 269.94 | 6802.2 | -423.2 | -656.2
| 10694 | 89.95 | 269.99 | 6802.3 | -423.3 | -750.2
| 10788 | 89.75 | 269.79 | 6802.6 | -423.4 | -844.2
| 10883 | 89.95 | 270.04 | 6802.8 | -423.6 | -939.2
| 10976 | 89.78 | 270.09 | 6803 | -423.5 | -1032.2
| 11070 | 89.79 | 269.87 | 6803.4 | -423.5 | -1126.2
| 11163 | 89.8 | 269.88 | 6803.7 | -423.7 | -1219.2
| 11258 | 89.76 | 270.03 | 6804.1 | -423.8 | -1314.2
| 11352 | 89.83 | 269.85 | 6804.4 | -423.9 | -1408.2
| 11446 | 89.83 | 269.97 | 6804.7 | -424 | -1502.2
| 11540 | 89.78 | 269.84 | 6805 | -424.2 | -1596.2
| 11634 | 89.84 | 270.03 | 6805.3 | -424.3 | -1690.2
| 11729 | 89.88 | 270 | 6805.6 | -424.3 | -1785.2
| 11823 | 89.92 | 270.03 | 6805.7 | -424.3 | -1879.2
| 11917 | 89.89 | 269.99 | 6805.9 | -424.2 | -1973.2
| 12011 | 89.81 | 269.81 | 6806.1 | -424.4 | -2067.2
| 12105 | 89.82 | 269.93 | 6806.4 | -424.6 | -2161.2
| 12199 | 89.84 | 269.95 | 6806.7 | -424.7 | -2255.2
| 12293 | 89.67 | 269.8 | 6807.1 | -424.9 | -2349.2
| 12386 | 89.69 | 269.76 | 6807.6 | -425.3 | -2442.2
| 12480 | 89.89 | 269.81 | 6808 | -425.6 | -2536.2
| 12573 | 89.7 | 269.92 | 6808.3 | -425.8 | -2629.2
| 12667 | 89.87 | 269.95 | 6808.7 | -426 | -2723.2
| 12760 | 89.85 | 270.26 | 6808.9 | -425.8 | -2816.2
| 12854 | 89.81 | 269.93 | 6809.2 | -425.6 | -2910.2
| 12948 | 89.83 | 269.92 | 6809.5 | -425.8 | -3004.2
| 13042 | 89.65 | 269.33 | 6809.9 | -426.4 | -3098.2
| 13137 | 89.51 | 270.27 | 6810.6 | -426.7 | -3193.2
| 13230 | 89.66 | 269.83 | 6811.3 | -426.6 | -3286.2
| 13324 | 89.8 | 269.89 | 6811.7 | -426.8 | -3380.2
| 13417 | 89.69 | 269.76 | 6812.1 | -427.1 | -3473.2
| 13510 | 89.81 | 269.76 | 6812.5 | -427.5 | -3566.2
| 13605 | 89.76 | 269.89 | 6812.9 | -427.8 | -3661.2
| 13698 | 89.68 | 269.71 | 6813.3 | -428.1 | -3754.2
| 13793 | 89.73 | 269.94 | 6813.8 | -428.4 | -3849.2
| 13887 | 89.8 | 269.79 | 6814.2 | -428.6 | -3943.2
| 13980 | 89.78 | 269.83 | 6814.5 | -429 | -4036.2
| 14074 | 89.77 | 269.97 | 6814.9 | -429.1 | -4130.2
| 14167 | 89.71 | 269.81 | 6815.3 | -429.3 | -4223.2
| 14261 | 89.79 | 270.12 | 6815.7 | -429.4 | -4317.2
| 14354 | 89.83 | 270.04 | 6816.1 | -429.2 | -4410.2
| 14448 | 89.78 | 269.93 | 6816.4 | -429.2 | -4504.2
| 14542 | 89.77 | 270.02 | 6816.7 | -429.3 | -4598.2
| 14635 | 89.87 | 270.54 | 6817 | -428.8 | -4691.2
| 14728 | 89.92 | 270.22 | 6817.2 | -428.2 | -4784.2
| 14822 | 89.75 | 269.72 | 6817.5 | -428.3 | -4878.2
| 14916 | 89.7 | 269.82 | 6817.9 | -428.6 | -4972.2
| 15010 | 89.65 | 270.32 | 6818.5 | -428.5 | -5066.2
| 15104 | 89.89 | 270.15 | 6818.8 | -428.1 | -5160.2
| 15198 | 89.59 | 269.69 | 6819.3 | -428.3 | -5254.2
| 15292 | 89.7 | 270.11 | 6819.8 | -428.4 | -5348.2
| 15387 | 89.77 | 270.02 | 6820.3 | -428.3 | -5443.2
| 15480 | 89.74 | 270.08 | 6820.7 | -428.3 | -5536.2
| 15575 | 89.88 | 269.96 | 6821 | -428.2 | -5631.2
| 15669 | 89.72 | 269.57 | 6821.3 | -428.6 | -5725.2
| 15763 | 89.77 | 270.2 | 6821.7 | -428.8 | -5819.2
| 15858 | 89.8 | 269.78 | 6822.1 | -428.8 | -5914.2
| 15951 | 89.67 | 270 | 6822.5 | -429 | -6007.2
| 16045 | 89.83 | 270.24 | 6822.9 | -428.8 | -6101.2
| 16139 | 89.83 | 270.06 | 6823.2 | -428.5 | -6195.2
| 16233 | 89.93 | 270.08 | 6823.4 | -428.4 | -6289.2
| 16327 | 89.8 | 270.05 | 6823.6 | -428.3 | -6383.2
| 16421 | 89.87 | 270.02 | 6823.9 | -428.3 | -6477.2
| 16515 | 89.78 | 269.95 | 6824.2 | -428.3 | -6571.2
| 16609 | 89.84 | 270.13 | 6824.5 | -428.2 | -6665.2
| 16703 | 89.84 | 270.36 | 6824.8 | -427.8 | -6759.2
| 16796 | 89.83 | 270.07 | 6825 | -427.5 | -6852.1
| 16890 | 89.86 | 270.03 | 6825.3 | -427.4 | -6946.1
| 16984 | 89.56 | 270.49 | 6825.8 | -427 | -7040.1
| 17077 | 89.77 | 270.08 | 6826.3 | -426.5 | -7133.1
| 17172 | 89.81 | 270.18 | 6826.7 | -426.3 | -7228.1
| 17266 | 89.75 | 269.78 | 6827 | -426.3 | -7322.1
| 17360 | 89.92 | 270.51 | 6827.3 | -426.1 | -7416.1
| 17453 | 89.77 | 270.11 | 6827.5 | -425.6 | -7509.1
| 17547 | 89.7 | 270.21 | 6828 | -425.3 | -7603.1
| 17641 | 89.83 | 270.19 | 6828.4 | -425 | -7697.1
| 17735 | 89.5 | 269.35 | 6828.9 | -425.4 | -7791.1
| 17828 | 89.98 | 270.24 | 6829.3 | -425.7 | -7884.1
| 17922 | 89.53 | 269.9 | 6829.7 | -425.6 | -7978.1
| 17962 | 89.79 | 270.26 | 6830 | -425.5 | -8018.1
| 17992 | 89.79 | 270.26 | 6830.1 | -425.4 | -8048.1

## Lookup (hidden)
North Reference | RetunValue | Grid Type | ReturnValue | Deviation Indicator | ReturnValue
| 2 |  | 0 |  | 4
True |  | SPCS-Colorado Central-NAD27 |  | Directional
Grid |  | SPCS-Colorado Central-NAD83 |  | High Angle
|  | SPCS-Colorado North-NAD27 |  | Horizontal
SPCS-Colorado North-NAD83
SPCS-Colorado South-NAD27
SPCS-Colorado South-NAD83
UTM-Zone 12 NAD27
UTM-Zone 12 NAD83
UTM-Zone 13 NAD27
UTM-Zone 13 NAD83