## Data
Header Information | measured depth (ft) | inclination (°) | azimuth (°) | true vertical depth (ft) | northing +N/-S (ft) | easting +E/-W (ft)
Operator Name | 0 | 0 | 0 | 0 | 0 | 0
PDC Energy | 208 | 0.79 | 202.25 | 208 | -1.3 | -0.5
Operator Number | 300 | 0.97 | 207.87 | 300 | -2.6 | -1.1
69175 | 394 | 1.23 | 217.54 | 394 | -4.1 | -2.1
Well Name and Number | 488 | 1.32 | 200.84 | 487.9 | -5.9 | -3.1
George 12N | 582 | 1.58 | 198.91 | 581.9 | -8.2 | -3.9
API Number (if available) | 677 | 1.67 | 190.47 | 676.9 | -10.8 | -4.6
05-123-51768 | 771 | 2.11 | 133.52 | 770.8 | -13.3 | -3.6
Location: QQ SEC TWP RGE | 865 | 3.52 | 114.36 | 864.7 | -15.7 | 0.3
SWNE 21 4N64W 6 | 958 | 4.92 | 99.24 | 957.5 | -17.5 | 6.8
Citing Type: Planned or Actual | 1052 | 6.6 | 98.54 | 1051 | -18.9 | 16.1
Actual | 1146 | 9.06 | 95.55 | 1144.1 | -20.5 | 28.8
Deviation Indicator | 1239 | 10.38 | 93.09 | 1235.8 | -21.6 | 44.5
Horizontal | 1334 | 12.93 | 93.97 | 1328.8 | -22.8 | 63.7
North Reference | 1428 | 14.77 | 96.78 | 1420.1 | -25 | 86
True | 1522 | 16.53 | 96.61 | 1510.6 | -27.9 | 111.2
Grid Type | 1616 | 18.64 | 98.36 | 1600.2 | -31.6 | 139.4
#VALUE! | 1710 | 20.75 | 96.61 | 1688.7 | -35.7 | 170.8
| 1804 | 21.72 | 94.85 | 1776.3 | -39.1 | 204.7
| 1897 | 21.28 | 94.67 | 1862.8 | -42 | 238.6
| 2049 | 22.15 | 96.6 | 2004 | -47.5 | 294.6
| 2142 | 22.8 | 96.57 | 2090 | -51.6 | 329.9
| 2236 | 25.3 | 94.91 | 2175.8 | -55.4 | 368
| 2329 | 28.87 | 94.03 | 2258.6 | -58.7 | 410.2
| 2422 | 34.69 | 97.3 | 2337.6 | -63.6 | 458.9
| 2517 | 34.91 | 97.49 | 2415.6 | -70.6 | 512.7
| 2611 | 36.27 | 96.72 | 2492.1 | -77.3 | 567
| 2705 | 36.2 | 98.36 | 2567.9 | -84.6 | 622
| 2798 | 36.49 | 99.66 | 2642.8 | -93.3 | 676.5
| 2892 | 36.82 | 99.5 | 2718.2 | -102.6 | 731.8
| 2986 | 36.2 | 102.44 | 2793.8 | -113.2 | 786.7
| 3080 | 36.53 | 102.2 | 2869.5 | -125.1 | 841.2
| 3174 | 36.68 | 103.15 | 2944.9 | -137.4 | 895.8
| 3268 | 35.76 | 105.38 | 3020.8 | -151.1 | 949.7
| 3363 | 36.3 | 104.08 | 3097.6 | -165.3 | 1003.7
| 3457 | 35.95 | 104.43 | 3173.5 | -178.9 | 1057.4
| 3551 | 36.48 | 104.44 | 3249.4 | -192.8 | 1111.2
| 3645 | 35.18 | 104.27 | 3325.6 | -206.4 | 1164.5
| 3739 | 35.09 | 104.83 | 3402.4 | -220 | 1216.9
| 3833 | 34.86 | 104.27 | 3479.5 | -233.6 | 1269
| 3926 | 34.96 | 102.16 | 3555.7 | -245.7 | 1320.8
| 4021 | 34.45 | 101.7 | 3633.8 | -256.9 | 1373.7
| 4115 | 34.68 | 102.12 | 3711.2 | -267.9 | 1425.9
| 4207 | 35.12 | 101.88 | 3786.7 | -278.9 | 1477.4
| 4302 | 34.66 | 101.3 | 3864.6 | -289.8 | 1530.6
| 4396 | 34.8 | 102.4 | 3941.9 | -300.8 | 1583.1
| 4490 | 34.79 | 101.72 | 4019.1 | -312 | 1635.5
| 4584 | 34.74 | 99.86 | 4096.3 | -322 | 1688.2
| 4679 | 34.81 | 100.62 | 4174.3 | -331.6 | 1741.5
| 4773 | 34.36 | 100.49 | 4251.7 | -341.4 | 1793.9
| 4866 | 34.2 | 99.4 | 4328.6 | -350.5 | 1845.5
| 4960 | 33.9 | 100.46 | 4406.4 | -359.5 | 1897.4
| 5054 | 33.91 | 100.61 | 4484.5 | -369.1 | 1948.9
| 5148 | 33.62 | 100.4 | 4562.6 | -378.7 | 2000.3
| 5242 | 32.75 | 100.45 | 4641.3 | -388 | 2050.9
| 5336 | 31.44 | 100.6 | 4720.9 | -397.1 | 2100
| 5430 | 32.28 | 100.25 | 4800.7 | -406.1 | 2148.8
| 5524 | 32.88 | 101.52 | 4879.9 | -415.6 | 2198.5
| 5619 | 32.92 | 100.47 | 4959.7 | -425.5 | 2249.1
| 5714 | 33 | 100.24 | 5039.4 | -434.8 | 2300
| 5807 | 33.91 | 99.78 | 5117 | -443.7 | 2350.5
| 5901 | 34.37 | 100.19 | 5194.8 | -452.8 | 2402.4
| 5995 | 33.73 | 100.32 | 5272.7 | -462.2 | 2454.2
| 6090 | 33.69 | 100.06 | 5351.7 | -471.5 | 2506.1
| 6184 | 33.26 | 100.25 | 5430.1 | -480.7 | 2557.1
| 6278 | 34.25 | 100.24 | 5508.3 | -489.9 | 2608.5
| 6371 | 32.1 | 99.39 | 5586.1 | -498.6 | 2658.7
| 6465 | 27.66 | 101.18 | 5667.6 | -506.9 | 2704.8
| 6560 | 20.01 | 106.94 | 5754.5 | -516 | 2742
| 6653 | 12.84 | 121.34 | 5843.6 | -526 | 2766.1
| 6747 | 7.54 | 147.92 | 5936.2 | -536.7 | 2778.3
| 6841 | 5.82 | 223.8 | 6029.7 | -545.3 | 2778.3
| 6935 | 12.35 | 268.48 | 6122.5 | -549.1 | 2764.9
| 7030 | 18.81 | 256.76 | 6214 | -552.8 | 2739.8
| 7124 | 26.18 | 253.03 | 6300.8 | -562.4 | 2705.2
| 7218 | 35.54 | 258.75 | 6381.4 | -573.8 | 2658.4
| 7312 | 43.38 | 260.02 | 6454 | -584.7 | 2599.7
| 7406 | 51.8 | 258.94 | 6517.3 | -597.4 | 2531.6
| 7500 | 58.91 | 258.52 | 6570.7 | -612.5 | 2455.8
| 7594 | 64.91 | 260.67 | 6615 | -627.5 | 2374.3
| 7688 | 66.81 | 263.86 | 6653.4 | -639 | 2289.3
| 7782 | 74.8 | 267.59 | 6684.3 | -645.5 | 2200.8
| 7875 | 82.9 | 270.31 | 6702.3 | -647.2 | 2109.7
| 7970 | 90 | 272.86 | 6708.1 | -644.5 | 2015
| 8063 | 89.98 | 272.55 | 6708.2 | -640.2 | 1922.1
| 8157 | 90.09 | 270.2 | 6708.1 | -637.9 | 1828.1
| 8251 | 89.97 | 270.2 | 6708.1 | -637.6 | 1734.1
| 8345 | 89.92 | 270.05 | 6708.1 | -637.4 | 1640.1
| 8439 | 89.91 | 270.02 | 6708.3 | -637.3 | 1546.1
| 8533 | 89.99 | 269.8 | 6708.4 | -637.5 | 1452.1
| 8627 | 89.97 | 270.37 | 6708.4 | -637.3 | 1358.1
| 8722 | 89.69 | 269.96 | 6708.7 | -637 | 1263.1
| 8816 | 89.87 | 269.9 | 6709 | -637.2 | 1169.1
| 8909 | 89.75 | 270.19 | 6709.3 | -637.1 | 1076.1
| 9002 | 90.27 | 270.25 | 6709.3 | -636.7 | 983.1
| 9096 | 90.1 | 270.38 | 6709 | -636.2 | 889.1
| 9189 | 90.2 | 270.46 | 6708.8 | -635.5 | 796.1
| 9284 | 90.24 | 270.43 | 6708.4 | -634.8 | 701.1
| 9377 | 90.21 | 270.53 | 6708.1 | -634 | 608.1
| 9470 | 89.96 | 270.42 | 6707.9 | -633.2 | 515.1
| 9564 | 90.07 | 270.85 | 6707.9 | -632.2 | 421.1
| 9658 | 90.3 | 269.92 | 6707.6 | -631.6 | 327.1
| 9752 | 90.11 | 270.12 | 6707.3 | -631.5 | 233.1
| 9846 | 90.07 | 269.73 | 6707.1 | -631.7 | 139.1
| 9939 | 90.47 | 269.35 | 6706.7 | -632.4 | 46.1
| 10033 | 90.14 | 269.64 | 6706.2 | -633.2 | -47.8
| 10127 | 90.13 | 269.7 | 6705.9 | -633.8 | -141.8
| 10221 | 90.06 | 269.51 | 6705.8 | -634.4 | -235.8
| 10315 | 89.83 | 269.49 | 6705.9 | -635.2 | -329.8
| 10409 | 90.02 | 269.45 | 6706 | -636.1 | -423.8
| 10503 | 90.17 | 269.54 | 6705.8 | -636.9 | -517.8
| 10596 | 90.3 | 269.49 | 6705.5 | -637.7 | -610.8
| 10690 | 90.25 | 270.02 | 6705 | -638.1 | -704.8
| 10784 | 90.13 | 269.84 | 6704.7 | -638.2 | -798.8
| 10878 | 90.2 | 269.31 | 6704.4 | -638.9 | -892.8
| 10972 | 90.42 | 269.59 | 6703.9 | -639.8 | -986.8
| 11066 | 90.12 | 269.37 | 6703.5 | -640.7 | -1080.8
| 11159 | 90.2 | 268.91 | 6703.2 | -642.1 | -1173.8
| 11253 | 90.05 | 269.32 | 6703 | -643.5 | -1267.8
| 11347 | 90.12 | 268.9 | 6702.9 | -645 | -1361.8
| 11442 | 90.3 | 269.48 | 6702.5 | -646.4 | -1456.8
| 11536 | 90.23 | 269.6 | 6702.1 | -647.1 | -1550.8
| 11630 | 90.11 | 269.15 | 6701.8 | -648.1 | -1644.8
| 11724 | 90.33 | 269.46 | 6701.5 | -649.3 | -1738.7
| 11818 | 90.24 | 269.32 | 6701 | -650.3 | -1832.7
| 11912 | 90.26 | 269.29 | 6700.6 | -651.4 | -1926.7
| 12007 | 89.65 | 269.66 | 6700.7 | -652.3 | -2021.7
| 12100 | 89.63 | 269.01 | 6701.2 | -653.4 | -2114.7
| 12195 | 89.7 | 269.99 | 6701.8 | -654.2 | -2209.7
| 12289 | 89.67 | 269.47 | 6702.3 | -654.6 | -2303.7
| 12382 | 90.01 | 269.74 | 6702.6 | -655.3 | -2396.7
| 12476 | 90.07 | 270.18 | 6702.5 | -655.3 | -2490.7
| 12569 | 89.55 | 269.35 | 6702.8 | -655.7 | -2583.7
| 12663 | 89.51 | 269.57 | 6703.6 | -656.6 | -2677.7
| 12756 | 89.6 | 269.35 | 6704.3 | -657.5 | -2770.7
| 12850 | 89.48 | 270.22 | 6705.1 | -657.8 | -2864.7
| 12944 | 89.81 | 269.24 | 6705.6 | -658.3 | -2958.7
| 13038 | 89.96 | 269.17 | 6705.8 | -659.6 | -3052.7
| 13132 | 89.79 | 269.81 | 6706 | -660.4 | -3146.7
| 13226 | 89.8 | 269.76 | 6706.4 | -660.8 | -3240.7
| 13320 | 89.92 | 269.34 | 6706.6 | -661.5 | -3334.7
| 13413 | 89.87 | 268.97 | 6706.8 | -662.9 | -3427.7
| 13506 | 89.89 | 268.8 | 6707 | -664.7 | -3520.6
| 13600 | 90.03 | 269.27 | 6707 | -666.3 | -3614.6
| 13694 | 90.03 | 269.43 | 6707 | -667.3 | -3708.6
| 13789 | 89.75 | 268.75 | 6707.2 | -668.9 | -3803.6
| 13883 | 89.9 | 269.32 | 6707.5 | -670.4 | -3897.6
| 13975 | 89.81 | 269.34 | 6707.7 | -671.5 | -3989.6
| 14070 | 89.2 | 268.82 | 6708.5 | -673 | -4084.6
| 14163 | 89.41 | 269.27 | 6709.6 | -674.6 | -4177.5
| 14256 | 89.31 | 269.92 | 6710.7 | -675.2 | -4270.5
| 14350 | 89.3 | 269.07 | 6711.8 | -676.1 | -4364.5
| 14444 | 89.42 | 269.52 | 6712.9 | -677.2 | -4458.5
| 14538 | 89.38 | 268.99 | 6713.8 | -678.5 | -4552.5
| 14631 | 89.41 | 269.27 | 6714.8 | -679.9 | -4645.5
| 14818 | 89.23 | 269.05 | 6717 | -682.6 | -4832.4
| 14911 | 89.39 | 269.32 | 6718.2 | -683.9 | -4925.4
| 15006 | 89.45 | 269.35 | 6719.1 | -685 | -5020.4
| 15100 | 89.41 | 269.36 | 6720.1 | -686.1 | -5114.4
| 15194 | 89.32 | 269.04 | 6721.1 | -687.4 | -5208.4
| 15288 | 89.3 | 270.04 | 6722.2 | -688.2 | -5302.4
| 15382 | 89.43 | 269.86 | 6723.3 | -688.2 | -5396.4
| 15476 | 89.41 | 269.74 | 6724.2 | -688.6 | -5490.4
| 15571 | 89.18 | 268.58 | 6725.4 | -690 | -5585.4
| 15665 | 89.28 | 269.54 | 6726.7 | -691.5 | -5679.3
| 15759 | 89.33 | 270.47 | 6727.8 | -691.5 | -5773.3
| 15854 | 89.33 | 271.04 | 6728.9 | -690.2 | -5868.3
| 15947 | 89.52 | 271.18 | 6729.8 | -688.4 | -5961.3
| 16040 | 89.36 | 270.84 | 6730.8 | -686.8 | -6054.3
| 16134 | 89.38 | 271.92 | 6731.8 | -684.5 | -6148.2
| 16229 | 89.34 | 271.15 | 6732.9 | -682 | -6243.2
| 16323 | 89.34 | 270.9 | 6733.9 | -680.3 | -6337.2
| 16417 | 89.12 | 270.26 | 6735.2 | -679.4 | -6431.2
| 16511 | 89.36 | 271.23 | 6736.4 | -678.1 | -6525.1
| 16605 | 89.36 | 271.35 | 6737.5 | -676 | -6619.1
| 16699 | 89.35 | 270.98 | 6738.6 | -674.1 | -6713.1
| 16886 | 89.26 | 271.84 | 6740.8 | -669.5 | -6900
| 16980 | 89.6 | 272.13 | 6741.8 | -666.3 | -6993.9
| 17073 | 89.52 | 272.39 | 6742.5 | -662.6 | -7086.9
| 17168 | 89.79 | 272.23 | 6743 | -658.8 | -7181.8
| 17262 | 89.76 | 271.78 | 6743.4 | -655.5 | -7275.7
| 17355 | 89.79 | 271.89 | 6743.8 | -652.5 | -7368.7
| 17449 | 89.61 | 272.2 | 6744.3 | -649.1 | -7462.6
| 17543 | 89.72 | 272.04 | 6744.8 | -645.7 | -7556.6
| 17637 | 89.57 | 271.42 | 6745.4 | -642.8 | -7650.5
| 17730 | 89.54 | 270.91 | 6746.1 | -640.9 | -7743.5
| 17824 | 89 | 269.2 | 6747.3 | -640.8 | -7837.5
| 17918 | 89.46 | 270.42 | 6748.6 | -641.2 | -7931.5
| 18011 | 89.45 | 270.45 | 6749.5 | -640.4 | -8024.5
| 18046 | 89.45 | 270.45 | 6749.8 | -640.2 | -8059.5

## Lookup (hidden)
North Reference | RetunValue | Grid Type | ReturnValue | Deviation Indicator | ReturnValue
| 2 |  | 0 |  | 4
True |  | SPCS-Colorado Central-NAD27 |  | Directional
Grid |  | SPCS-Colorado Central-NAD83 |  | High Angle
|  | SPCS-Colorado North-NAD27 |  | Horizontal
SPCS-Colorado North-NAD83
SPCS-Colorado South-NAD27
SPCS-Colorado South-NAD83
UTM-Zone 12 NAD27
UTM-Zone 12 NAD83
UTM-Zone 13 NAD27
UTM-Zone 13 NAD83