## Data
Header Information | measured depth (ft) | inclination (°) | azimuth (°) | true vertical depth (ft) | northing +N/-S (ft) | easting +E/-W (ft)
Operator Name | 0 | 0 | 0 | 0 | 0 | 0
PDC Energy | 208 | 0.35 | 151.8 | 208 | -0.6 | 0.3
Operator Number | 300 | 0.44 | 58.46 | 300 | -0.6 | 0.7
69175 | 394 | 0.53 | 46.68 | 394 | -0.1 | 1.4
Well Name and Number | 488 | 0.97 | 59.34 | 488 | 0.6 | 2.4
George 13N | 582 | 0.88 | 59.52 | 582 | 1.3 | 3.7
API Number (if available) | 677 | 2.46 | 102.76 | 676.9 | 1.3 | 6.3
05-123-51787 | 771 | 3.96 | 113.3 | 770.8 | -0.5 | 11.2
Location: QQ SEC TWP RGE | 865 | 6.95 | 100.3 | 864.4 | -2.8 | 19.8
SWNE 21 4N64W 6 | 958 | 8.53 | 96.08 | 956.5 | -4.5 | 32.2
Citing Type: Planned or Actual | 1052 | 8.88 | 92.74 | 1049.4 | -5.6 | 46.4
Actual | 1146 | 10.29 | 99.95 | 1142.1 | -7.4 | 61.9
Deviation Indicator | 1239 | 11.87 | 103.99 | 1233.4 | -11.1 | 79.4
Horizontal | 1334 | 13.45 | 105.57 | 1326.1 | -16.5 | 99.5
North Reference | 1428 | 16.62 | 106.98 | 1416.8 | -23.3 | 122.9
True | 1522 | 18.29 | 106.62 | 1506.5 | -31.5 | 149.9
Grid Type | 1616 | 20.14 | 105.04 | 1595.3 | -39.9 | 179.6
#VALUE! | 1710 | 21.63 | 104.16 | 1683.1 | -48.3 | 212.1
| 1804 | 23.83 | 102.23 | 1769.8 | -56.6 | 247.4
| 1895 | 25.59 | 102.58 | 1852.4 | -64.8 | 284.6
| 2054 | 24.67 | 100.47 | 1996.4 | -78.3 | 350.7
| 2148 | 24.21 | 99.21 | 2082 | -84.9 | 389
| 2242 | 23.97 | 109.07 | 2167.8 | -94.3 | 426.1
| 2336 | 25.2 | 107.68 | 2253.3 | -106.6 | 463.2
| 2429 | 25.68 | 105.41 | 2337.3 | -117.9 | 501.5
| 2524 | 25.58 | 108.93 | 2422.9 | -130.1 | 540.8
| 2618 | 25.78 | 107.7 | 2507.7 | -142.9 | 579.5
| 2712 | 26.94 | 109.72 | 2591.9 | -156.3 | 619
| 2806 | 27.45 | 105.69 | 2675.5 | -169.3 | 659.9
| 2899 | 27.26 | 105.24 | 2758.1 | -180.7 | 701.1
| 2992 | 27.03 | 109.12 | 2840.9 | -193.2 | 741.6
| 3086 | 26.05 | 107.28 | 2925 | -206.4 | 781.5
| 3180 | 25.88 | 107.68 | 3009.5 | -218.7 | 820.7
| 3273 | 25.01 | 106.66 | 3093.4 | -230.5 | 858.9
| 3367 | 27.16 | 107.03 | 3177.9 | -242.5 | 898.5
| 3461 | 26.69 | 105.64 | 3261.7 | -254.5 | 939.3
| 3554 | 26.85 | 105.9 | 3344.7 | -265.9 | 979.6
| 3647 | 26.56 | 107.21 | 3427.8 | -277.8 | 1019.7
| 3741 | 27.26 | 108.77 | 3511.6 | -290.9 | 1060.1
| 3834 | 26.95 | 109.22 | 3594.4 | -304.7 | 1100.2
| 3928 | 27.37 | 108.45 | 3678 | -318.5 | 1140.8
| 4022 | 26.11 | 109.64 | 3762 | -332.3 | 1180.8
| 4115 | 26.32 | 107.34 | 3845.4 | -345.4 | 1219.7
| 4207 | 26.19 | 106.6 | 3927.9 | -357.2 | 1258.7
| 4302 | 26.32 | 107.16 | 4013.1 | -369.4 | 1298.9
| 4396 | 26.95 | 106.66 | 4097.1 | -381.7 | 1339.2
| 4490 | 26.96 | 107.63 | 4180.9 | -394.3 | 1379.9
| 4584 | 27.93 | 109.51 | 4264.4 | -408.1 | 1421
| 4679 | 27.75 | 109.98 | 4348.4 | -423.1 | 1462.7
| 4773 | 27.57 | 109.47 | 4431.6 | -437.8 | 1503.8
| 4866 | 27.73 | 110.64 | 4514 | -452.6 | 1544.3
| 4960 | 27.24 | 111.18 | 4597.4 | -468.1 | 1584.9
| 5054 | 27.88 | 110.2 | 4680.7 | -483.4 | 1625.6
| 5148 | 27.53 | 111.62 | 4763.9 | -499 | 1666.4
| 5242 | 28.12 | 111.15 | 4847.1 | -515 | 1707.2
| 5336 | 28.12 | 110.42 | 4930 | -530.7 | 1748.7
| 5430 | 27.82 | 109.84 | 5013 | -545.9 | 1790.1
| 5524 | 26.99 | 109.9 | 5096.5 | -560.6 | 1830.7
| 5619 | 27.45 | 108.97 | 5180.9 | -575.1 | 1871.7
| 5714 | 27.67 | 108.83 | 5265.2 | -589.3 | 1913.3
| 5807 | 27.24 | 109.46 | 5347.7 | -603.4 | 1953.8
| 5901 | 25.58 | 106.33 | 5431.9 | -616.2 | 1993.6
| 5995 | 26.7 | 107.47 | 5516.3 | -628.3 | 2033.2
| 6090 | 24.87 | 108.93 | 5601.8 | -641.2 | 2072.5
| 6183 | 25 | 107.53 | 5686.1 | -653.4 | 2109.7
| 6278 | 25.44 | 108.46 | 5772.1 | -665.9 | 2148.2
| 6371 | 22.29 | 108.67 | 5857.1 | -677.9 | 2183.9
| 6465 | 14.58 | 118.28 | 5946.2 | -689.3 | 2211.2
| 6560 | 9.07 | 155.61 | 6039.3 | -701.8 | 2224.9
| 6653 | 7.37 | 224.59 | 6131.6 | -712.7 | 2223.7
| 6747 | 15.68 | 238.95 | 6223.6 | -723.6 | 2208.6
| 6841 | 21.32 | 227.88 | 6312.7 | -741.6 | 2185
| 6935 | 26.36 | 236.15 | 6398.7 | -764.7 | 2154.9
| 7030 | 30.87 | 256.96 | 6482.3 | -782 | 2113.5
| 7124 | 40.85 | 262.98 | 6558.4 | -791.2 | 2059.4
| 7218 | 49.45 | 263.33 | 6624.6 | -799.2 | 1993.3
| 7312 | 57.7 | 266.58 | 6680.4 | -805.7 | 1918
| 7406 | 66.23 | 268.98 | 6724.5 | -808.8 | 1835.2
| 7500 | 75.59 | 269.46 | 6755.3 | -810 | 1746.5
| 7594 | 83.01 | 269.31 | 6772.7 | -811 | 1654.2
| 7688 | 86.51 | 268.14 | 6781.3 | -813.1 | 1560.6
| 7781 | 89.05 | 267.94 | 6784.9 | -816.3 | 1467.7
| 7875 | 89.31 | 269.78 | 6786.2 | -818.2 | 1373.8
| 7970 | 89.68 | 269.69 | 6787.1 | -818.6 | 1278.8
| 8063 | 89.75 | 271.05 | 6787.5 | -818 | 1185.8
| 8157 | 89.66 | 270.85 | 6788 | -816.4 | 1091.8
| 8251 | 89.69 | 270.9 | 6788.5 | -815 | 997.8
| 8345 | 89.48 | 270.09 | 6789.2 | -814.2 | 903.8
| 8439 | 89.68 | 270.2 | 6789.9 | -814 | 809.8
| 8533 | 89.7 | 269.87 | 6790.4 | -813.9 | 715.8
| 8627 | 89.92 | 269.48 | 6790.7 | -814.4 | 621.8
| 8722 | 89.72 | 269.21 | 6791 | -815.5 | 526.8
| 8816 | 89.65 | 269.21 | 6791.6 | -816.8 | 432.8
| 8909 | 89.66 | 269.28 | 6792.1 | -818 | 339.8
| 9002 | 89.72 | 269.16 | 6792.6 | -819.3 | 246.9
| 9096 | 89.76 | 269.2 | 6793 | -820.6 | 152.9
| 9189 | 89.83 | 269.06 | 6793.4 | -822.1 | 59.9
| 9284 | 89.69 | 269.34 | 6793.8 | -823.4 | -35.1
| 9377 | 89.82 | 268.94 | 6794.2 | -824.8 | -128.1
| 9470 | 89.9 | 269.28 | 6794.4 | -826.2 | -221.1
| 9564 | 89.72 | 269.53 | 6794.7 | -827.2 | -315.1
| 9657 | 89.52 | 269.09 | 6795.3 | -828.3 | -408.1
| 9752 | 89.82 | 269.02 | 6795.9 | -829.9 | -503.1
| 9846 | 89.85 | 269.07 | 6796.1 | -831.5 | -597
| 9939 | 89.73 | 269.03 | 6796.5 | -833 | -690
| 10033 | 89.71 | 269.19 | 6796.9 | -834.5 | -784
| 10127 | 89.75 | 269.08 | 6797.4 | -835.9 | -878
| 10221 | 89.46 | 269.29 | 6798 | -837.2 | -972
| 10315 | 89.69 | 269.16 | 6798.7 | -838.5 | -1066
| 10409 | 89.82 | 268.91 | 6799.1 | -840.1 | -1160
| 10503 | 89.54 | 269.01 | 6799.7 | -841.8 | -1254
| 10596 | 89.55 | 269.09 | 6800.4 | -843.3 | -1346.9
| 10690 | 89.76 | 269.13 | 6801 | -844.8 | -1440.9
| 10784 | 89.85 | 270.25 | 6801.3 | -845.3 | -1534.9
| 10878 | 89.8 | 269.96 | 6801.6 | -845.1 | -1628.9
| 10972 | 89.76 | 269.96 | 6801.9 | -845.2 | -1722.9
| 11066 | 89.74 | 270.04 | 6802.3 | -845.2 | -1816.9
| 11159 | 89.56 | 269.87 | 6802.9 | -845.3 | -1909.9
| 11253 | 89.81 | 270.09 | 6803.4 | -845.3 | -2003.9
| 11347 | 89.6 | 269.89 | 6803.9 | -845.3 | -2097.9
| 11442 | 89.6 | 270.31 | 6804.6 | -845.1 | -2192.9
| 11536 | 89.62 | 270.04 | 6805.2 | -844.8 | -2286.9
| 11630 | 89.66 | 270.06 | 6805.8 | -844.8 | -2380.9
| 11724 | 89.87 | 269.82 | 6806.2 | -844.9 | -2474.9
| 11818 | 89.71 | 270.01 | 6806.5 | -845 | -2568.9
| 11912 | 89.58 | 270.07 | 6807.1 | -844.9 | -2662.9
| 12007 | 89.75 | 270.18 | 6807.7 | -844.7 | -2757.9
| 12100 | 89.66 | 269.68 | 6808.2 | -844.8 | -2850.9
| 12195 | 89.93 | 269.96 | 6808.5 | -845.1 | -2945.9
| 12289 | 89.87 | 270.34 | 6808.7 | -844.9 | -3039.9
| 12382 | 89.74 | 269.66 | 6809 | -844.9 | -3132.9
| 12476 | 89.97 | 270.04 | 6809.2 | -845.1 | -3226.9
| 12569 | 89.47 | 270.14 | 6809.7 | -845 | -3319.9
| 12663 | 89.6 | 269.74 | 6810.4 | -845.1 | -3413.9
| 12756 | 89.87 | 270.19 | 6810.9 | -845.2 | -3506.9
| 12850 | 89.8 | 269.92 | 6811.1 | -845.1 | -3600.9
| 12944 | 89.54 | 270.25 | 6811.7 | -844.9 | -3694.9
| 13038 | 89.77 | 270.33 | 6812.2 | -844.4 | -3788.9
| 13132 | 89.65 | 270.15 | 6812.7 | -844.1 | -3882.9
| 13226 | 89.7 | 270.46 | 6813.2 | -843.6 | -3976.9
| 13320 | 89.86 | 269.69 | 6813.6 | -843.4 | -4070.9
| 13413 | 89.64 | 270.25 | 6814 | -843.5 | -4163.9
| 13506 | 89.63 | 269.84 | 6814.6 | -843.4 | -4256.9
| 13600 | 89.63 | 270.24 | 6815.2 | -843.3 | -4350.9
| 13694 | 89.52 | 270.1 | 6815.9 | -843.1 | -4444.9
| 13789 | 89.81 | 270.33 | 6816.5 | -842.7 | -4539.9
| 13883 | 89.71 | 270.7 | 6816.9 | -841.9 | -4633.9
| 13975 | 89.54 | 270.44 | 6817.5 | -840.9 | -4725.9
| 14070 | 89.79 | 270.54 | 6818 | -840.1 | -4820.9
| 14163 | 90.04 | 269.88 | 6818.2 | -839.8 | -4913.9
| 14256 | 89.91 | 270.82 | 6818.2 | -839.2 | -5006.8
| 14350 | 89.65 | 270.08 | 6818.6 | -838.5 | -5100.8
| 14444 | 89.57 | 270.17 | 6819.2 | -838.3 | -5194.8
| 14538 | 89.75 | 269.56 | 6819.8 | -838.5 | -5288.8
| 14631 | 89.19 | 269.9 | 6820.6 | -838.9 | -5381.8
| 14724 | 89.66 | 269.95 | 6821.5 | -839.1 | -5474.8
| 14818 | 89.8 | 269.48 | 6822 | -839.5 | -5568.8
| 14911 | 89.92 | 269.62 | 6822.2 | -840.3 | -5661.8
| 15006 | 89.58 | 270.08 | 6822.6 | -840.5 | -5756.8
| 15100 | 89.47 | 270.11 | 6823.4 | -840.4 | -5850.8
| 15194 | 89.42 | 269.66 | 6824.3 | -840.5 | -5944.8
| 15287 | 89.37 | 269.75 | 6825.3 | -841 | -6037.8
| 15382 | 89.74 | 269.18 | 6826 | -841.9 | -6132.8
| 15476 | 90.09 | 269.44 | 6826.2 | -843 | -6226.8
| 15571 | 89.61 | 270.22 | 6826.4 | -843.3 | -6321.8
| 15665 | 89.8 | 270.27 | 6826.9 | -842.9 | -6415.8
| 15759 | 89.96 | 270.43 | 6827.1 | -842.3 | -6509.8
| 15854 | 89.18 | 269.9 | 6827.8 | -842.1 | -6604.8
| 15947 | 89.95 | 269.55 | 6828.5 | -842.5 | -6697.8
| 16040 | 89.35 | 270.67 | 6829.1 | -842.3 | -6790.8
| 16134 | 90 | 269.95 | 6829.6 | -841.8 | -6884.8
| 16229 | 90.05 | 269.92 | 6829.6 | -841.9 | -6979.8
| 16417 | 89.77 | 269.93 | 6829.9 | -842.2 | -7167.8
| 16511 | 90.01 | 269.62 | 6830.1 | -842.6 | -7261.8
| 16605 | 89.86 | 270.25 | 6830.2 | -842.7 | -7355.8
| 16699 | 89.61 | 269.7 | 6830.6 | -842.7 | -7449.8
| 16792 | 89.92 | 270.06 | 6831 | -842.9 | -7542.8
| 16886 | 89.7 | 269.98 | 6831.3 | -842.9 | -7636.8
| 16980 | 89.63 | 269.91 | 6831.8 | -843 | -7730.8
| 17073 | 89.92 | 270.28 | 6832.2 | -842.8 | -7823.8
| 17168 | 89.93 | 270.34 | 6832.3 | -842.3 | -7918.8
| 17262 | 89.83 | 270.26 | 6832.5 | -841.8 | -8012.8
| 17319 | 89.83 | 270.26 | 6832.7 | -841.5 | -8069.8

## Lookup (hidden)
North Reference | RetunValue | Grid Type | ReturnValue | Deviation Indicator | ReturnValue
| 2 |  | 0 |  | 4
True |  | SPCS-Colorado Central-NAD27 |  | Directional
Grid |  | SPCS-Colorado Central-NAD83 |  | High Angle
|  | SPCS-Colorado North-NAD27 |  | Horizontal
SPCS-Colorado North-NAD83
SPCS-Colorado South-NAD27
SPCS-Colorado South-NAD83
UTM-Zone 12 NAD27
UTM-Zone 12 NAD83
UTM-Zone 13 NAD27
UTM-Zone 13 NAD83