## Data
Header Information | measured depth (ft) | inclination (°) | azimuth (°) | true vertical depth (ft) | northing +N/-S (ft) | easting +E/-W (ft)
Operator Name | 0 | 0 | 0 | 0 | 0 | 0
PDC Energy | 208 | 0.53 | 120.69 | 208 | -0.5 | 0.8
Operator Number | 300 | 0.35 | 187.31 | 300 | -1 | 1.2
69175 | 394 | 0.44 | 176.76 | 394 | -1.6 | 1.1
Well Name and Number | 488 | 0.44 | 203.13 | 488 | -2.3 | 1
George 14N | 582 | 2.2 | 120.86 | 582 | -3.6 | 2.4
API Number (if available) | 677 | 4.04 | 117.17 | 676.8 | -6 | 7
05-123-51769 | 771 | 5.89 | 105.22 | 770.5 | -8.8 | 14.6
Location: QQ SEC TWP RGE | 865 | 7.56 | 100.47 | 863.8 | -11.2 | 25.3
SWNE 21 4N64W 6 | 958 | 10.02 | 100.82 | 955.7 | -13.8 | 39.3
Citing Type: Planned or Actual | 1052 | 12.05 | 103.46 | 1048 | -17.7 | 56.8
Actual | 1146 | 12.57 | 102.58 | 1139.8 | -22.2 | 76.4
Deviation Indicator | 1239 | 14.42 | 105.04 | 1230.2 | -27.4 | 97.4
Horizontal | 1334 | 15.74 | 106.27 | 1322 | -34.1 | 121.2
North Reference | 1428 | 18.11 | 106.1 | 1411.9 | -41.7 | 147.5
True | 1522 | 19.61 | 106.27 | 1500.8 | -50.2 | 176.7
Grid Type | 1616 | 21.81 | 106.45 | 1588.8 | -59.5 | 208.6
#VALUE! | 1710 | 23.83 | 108.73 | 1675.4 | -70.6 | 243.3
| 1804 | 26.12 | 106.62 | 1760.6 | -82.6 | 281.1
| 1892 | 27.61 | 107.5 | 1839.1 | -94.3 | 319.1
| 2049 | 27.18 | 107.51 | 1978.5 | -116 | 388
| 2143 | 26.97 | 107.61 | 2062.2 | -128.9 | 428.8
| 2237 | 27.14 | 112.08 | 2145.9 | -143.4 | 469
| 2331 | 26.27 | 112.6 | 2229.9 | -159.5 | 508.1
| 2424 | 26.63 | 112.62 | 2313.2 | -175.4 | 546.3
| 2518 | 26.83 | 112.86 | 2397.1 | -191.7 | 585.3
| 2612 | 26.99 | 113.17 | 2480.9 | -208.4 | 624.5
| 2706 | 27.16 | 116.09 | 2564.6 | -226.2 | 663.4
| 2801 | 27.12 | 115.17 | 2649.2 | -244.9 | 702.4
| 2895 | 26.67 | 115.34 | 2733 | -263.1 | 740.9
| 2988 | 26.69 | 115.41 | 2816.1 | -281 | 778.6
| 3082 | 26.86 | 114.71 | 2900 | -298.9 | 817
| 3175 | 26.96 | 114.09 | 2983 | -316.3 | 855.3
| 3269 | 26.6 | 112.83 | 3066.9 | -333.2 | 894.2
| 3363 | 26.06 | 112.38 | 3151.1 | -349.2 | 932.6
| 3457 | 27.41 | 111.98 | 3235.1 | -365.1 | 971.8
| 3551 | 27.16 | 111.85 | 3318.6 | -381.2 | 1011.8
| 3646 | 27.31 | 111.77 | 3403.1 | -397.4 | 1052.1
| 3740 | 27.31 | 111.67 | 3486.6 | -413.3 | 1092.2
| 3833 | 26.79 | 111.93 | 3569.4 | -429 | 1131.5
| 3927 | 27.01 | 112.61 | 3653.3 | -445.2 | 1170.8
| 4022 | 26.74 | 112.78 | 3738 | -461.7 | 1210.5
| 4115 | 26.85 | 111.74 | 3821 | -477.6 | 1249.3
| 4209 | 26.43 | 111.76 | 3905 | -493.2 | 1288.4
| 4303 | 26.47 | 112.57 | 3989.2 | -509 | 1327.2
| 4397 | 27.08 | 113.11 | 4073.1 | -525.5 | 1366.2
| 4491 | 26.36 | 113.57 | 4157.1 | -542.2 | 1405
| 4586 | 26.94 | 112.79 | 4242 | -559 | 1444.2
| 4679 | 25.77 | 113.13 | 4325.3 | -575.1 | 1482.2
| 4772 | 26.32 | 111.84 | 4408.9 | -590.7 | 1519.9
| 4865 | 26.43 | 112.05 | 4492.2 | -606.1 | 1558.2
| 4959 | 26.69 | 113.24 | 4576.3 | -622.3 | 1597
| 5053 | 27 | 112.39 | 4660.1 | -638.8 | 1636.2
| 5147 | 26.35 | 113.51 | 4744.1 | -655.2 | 1675
| 5240 | 25.99 | 114.03 | 4827.6 | -671.8 | 1712.6
| 5334 | 27.43 | 112.38 | 4911.6 | -688.4 | 1751.4
| 5427 | 26.53 | 112.59 | 4994.5 | -704.5 | 1790.4
| 5521 | 27.8 | 113.65 | 5078.1 | -721.4 | 1829.8
| 5614 | 27.91 | 113.35 | 5160.3 | -738.7 | 1869.7
| 5708 | 27.32 | 113.92 | 5243.6 | -756.2 | 1909.6
| 5801 | 27.34 | 113.09 | 5326.2 | -773.2 | 1948.8
| 5895 | 26.38 | 113.75 | 5410.1 | -790.1 | 1987.7
| 5988 | 26.81 | 113 | 5493.2 | -806.6 | 2025.9
| 6082 | 26.12 | 113.22 | 5577.4 | -823 | 2064.5
| 6176 | 27.01 | 113.12 | 5661.5 | -839.6 | 2103.1
| 6270 | 26.71 | 114.79 | 5745.3 | -856.8 | 2141.9
| 6364 | 26.78 | 115.37 | 5829.3 | -874.7 | 2180.2
| 6458 | 18.83 | 127.81 | 5915.9 | -893.2 | 2211.4
| 6552 | 13.8 | 153.47 | 6006.2 | -912.5 | 2228.5
| 6645 | 14.81 | 187 | 6096.5 | -934.3 | 2232
| 6739 | 16.58 | 216.34 | 6187.1 | -957.1 | 2222.5
| 6834 | 23.26 | 231.15 | 6276.4 | -979.8 | 2199.9
| 6928 | 29.68 | 244.04 | 6360.6 | -1001.6 | 2164.4
| 7022 | 36.43 | 254.81 | 6439.4 | -1019.2 | 2116.5
| 7116 | 44.64 | 257.76 | 6510.8 | -1033.5 | 2057.1
| 7210 | 52.26 | 260.37 | 6573.1 | -1046.8 | 1988.1
| 7305 | 58.77 | 263.28 | 6626.9 | -1057.8 | 1910.7
| 7398 | 66.74 | 266.01 | 6669.4 | -1065.5 | 1828.4
| 7492 | 75.24 | 267.21 | 6700 | -1070.7 | 1739.8
| 7586 | 83.75 | 269.57 | 6717.1 | -1073.2 | 1647.5
| 7680 | 90.64 | 271.86 | 6721.7 | -1072.1 | 1553.7
| 7774 | 89.11 | 271.87 | 6721.9 | -1069 | 1459.7
| 7868 | 89.27 | 271.64 | 6723.3 | -1066.1 | 1365.8
| 7963 | 89.87 | 271.6 | 6724 | -1063.4 | 1270.8
| 8056 | 90.62 | 271.74 | 6723.6 | -1060.7 | 1177.8
| 8150 | 90.24 | 270.89 | 6722.9 | -1058.6 | 1083.9
| 8244 | 90.43 | 271.1 | 6722.3 | -1056.9 | 989.9
| 8337 | 90.89 | 271.13 | 6721.2 | -1055.1 | 896.9
| 8431 | 89.87 | 270.56 | 6720.6 | -1053.8 | 802.9
| 8525 | 89.52 | 270.96 | 6721.1 | -1052.5 | 708.9
| 8620 | 89.54 | 271.25 | 6721.9 | -1050.7 | 614
| 8714 | 89.87 | 270.79 | 6722.4 | -1049 | 520
| 8808 | 89.31 | 270.25 | 6723.1 | -1048.1 | 426
| 8901 | 89.06 | 269.57 | 6724.4 | -1048.3 | 333
| 8994 | 89.54 | 269.68 | 6725.5 | -1048.9 | 240
| 9089 | 89.16 | 269.74 | 6726.6 | -1049.4 | 145
| 9182 | 89.84 | 270.02 | 6727.4 | -1049.6 | 52
| 9276 | 89.39 | 269.96 | 6728 | -1049.6 | -42
| 9369 | 89.37 | 270.07 | 6729 | -1049.6 | -135
| 9463 | 89.07 | 269.84 | 6730.3 | -1049.6 | -229
| 9556 | 89.38 | 269.97 | 6731.6 | -1049.8 | -322
| 9650 | 89.58 | 269.88 | 6732.4 | -1049.9 | -416
| 9744 | 89.31 | 269.83 | 6733.3 | -1050.2 | -510
| 9838 | 89.78 | 269.92 | 6734.1 | -1050.4 | -604
| 9931 | 89.26 | 270.18 | 6734.9 | -1050.3 | -696.9
| 10026 | 89.51 | 270.1 | 6735.9 | -1050 | -791.9
| 10120 | 89.55 | 269.95 | 6736.7 | -1050 | -885.9
| 10213 | 89.51 | 269.29 | 6737.4 | -1050.6 | -978.9
| 10307 | 89.16 | 269.71 | 6738.5 | -1051.4 | -1072.9
| 10401 | 89.77 | 270.04 | 6739.4 | -1051.6 | -1166.9
| 10495 | 90.09 | 270.04 | 6739.5 | -1051.6 | -1260.9
| 10588 | 88.91 | 269.8 | 6740.3 | -1051.7 | -1353.9
| 10682 | 89.91 | 269.99 | 6741.3 | -1051.9 | -1447.9
| 10776 | 90.07 | 270.89 | 6741.3 | -1051.2 | -1541.9
| 10871 | 89.27 | 270 | 6741.9 | -1050.4 | -1636.9
| 10964 | 89.2 | 269.97 | 6743.1 | -1050.5 | -1729.9
| 11058 | 89.74 | 269.99 | 6744 | -1050.5 | -1823.9
| 11152 | 89.72 | 269.84 | 6744.4 | -1050.6 | -1917.9
| 11246 | 89.41 | 270.16 | 6745.1 | -1050.6 | -2011.9
| 11340 | 89.05 | 270.14 | 6746.4 | -1050.4 | -2105.9
| 11434 | 89.41 | 270.02 | 6747.6 | -1050.2 | -2199.9
| 11529 | 89.15 | 269.99 | 6748.8 | -1050.2 | -2294.9
| 11623 | 89.24 | 269.91 | 6750.2 | -1050.3 | -2388.8
| 11717 | 88.61 | 269.53 | 6751.9 | -1050.8 | -2482.8
| 11811 | 88.38 | 269.57 | 6754.4 | -1051.5 | -2576.8
| 11905 | 89 | 270.35 | 6756.5 | -1051.6 | -2670.8
| 11999 | 88.73 | 270.12 | 6758.4 | -1051.2 | -2764.7
| 12093 | 89.05 | 269.98 | 6760.2 | -1051.1 | -2858.7
| 12187 | 88.59 | 269.42 | 6762.2 | -1051.6 | -2952.7
| 12281 | 89.72 | 270.62 | 6763.6 | -1051.6 | -3046.7
| 12374 | 88.41 | 270 | 6765.1 | -1051.1 | -3139.7
| 12468 | 89.51 | 270.22 | 6766.8 | -1050.9 | -3233.7
| 12562 | 89.68 | 270.05 | 6767.4 | -1050.7 | -3327.7
| 12656 | 90.33 | 269.48 | 6767.4 | -1051.1 | -3421.7
| 12749 | 89.94 | 268.95 | 6767.2 | -1052.3 | -3514.6
| 12843 | 90.21 | 269.92 | 6767.1 | -1053.3 | -3608.6
| 12936 | 90.51 | 270.13 | 6766.5 | -1053.2 | -3701.6
| 13031 | 90.35 | 269.87 | 6765.8 | -1053.2 | -3796.6
| 13124 | 90.67 | 270.2 | 6765 | -1053.2 | -3889.6
| 13218 | 90.47 | 270.1 | 6764 | -1052.9 | -3983.6
| 13312 | 90.64 | 270.05 | 6763.1 | -1052.8 | -4077.6
| 13405 | 90.69 | 270.31 | 6762 | -1052.5 | -4170.6
| 13499 | 90.41 | 269.92 | 6761.1 | -1052.3 | -4264.6
| 13593 | 90.48 | 269.84 | 6760.4 | -1052.5 | -4358.6
| 13687 | 90.34 | 269.98 | 6759.7 | -1052.7 | -4452.6
| 13781 | 90.05 | 270.14 | 6759.4 | -1052.6 | -4546.6
| 13875 | 90.74 | 270.2 | 6758.8 | -1052.3 | -4640.6
| 13968 | 90.46 | 269.57 | 6757.8 | -1052.5 | -4733.6
| 14062 | 90.09 | 270.11 | 6757.3 | -1052.7 | -4827.6
| 14155 | 89.9 | 269.95 | 6757.3 | -1052.7 | -4920.6
| 14248 | 90.17 | 269.77 | 6757.3 | -1052.9 | -5013.6
| 14343 | 89.61 | 270.25 | 6757.5 | -1052.9 | -5108.6
| 14437 | 89.7 | 270.82 | 6758 | -1052 | -5202.6
| 14530 | 89.94 | 269.9 | 6758.3 | -1051.4 | -5295.6
| 14623 | 89.61 | 270.12 | 6758.7 | -1051.4 | -5388.6
| 14716 | 89.93 | 270.4 | 6759.1 | -1051 | -5481.6
| 14810 | 89.57 | 270 | 6759.5 | -1050.7 | -5575.6
| 14904 | 89.86 | 269.79 | 6759.9 | -1050.8 | -5669.6
| 14998 | 89.27 | 269.93 | 6760.7 | -1051.1 | -5763.6
| 15093 | 89.75 | 269.98 | 6761.5 | -1051.1 | -5858.6
| 15187 | 89.99 | 269.88 | 6761.7 | -1051.2 | -5952.6
| 15280 | 89.79 | 270.01 | 6761.9 | -1051.3 | -6045.6
| 15375 | 90.02 | 269.83 | 6762 | -1051.5 | -6140.6
| 15563 | 89.62 | 269.4 | 6762.6 | -1052.7 | -6328.6
| 15657 | 89.81 | 269.95 | 6763.1 | -1053.3 | -6422.6
| 15752 | 89.4 | 270.05 | 6763.7 | -1053.3 | -6517.6
| 15846 | 90.01 | 270.59 | 6764.2 | -1052.7 | -6611.6
| 15939 | 89.32 | 269.97 | 6764.8 | -1052.3 | -6704.5
| 16033 | 90.15 | 270.49 | 6765.2 | -1051.9 | -6798.5
| 16127 | 89.88 | 270.24 | 6765.2 | -1051.3 | -6892.5
| 16221 | 89.68 | 270.14 | 6765.5 | -1051 | -6986.5
| 16316 | 89.67 | 270.08 | 6766.1 | -1050.8 | -7081.5
| 16410 | 89.54 | 270.44 | 6766.7 | -1050.4 | -7175.5
| 16504 | 89.92 | 270.47 | 6767.2 | -1049.6 | -7269.5
| 16598 | 89.81 | 270.12 | 6767.4 | -1049.2 | -7363.5
| 16691 | 89.54 | 270.17 | 6767.9 | -1048.9 | -7456.5
| 16784 | 89.83 | 270.43 | 6768.4 | -1048.4 | -7549.5
| 16878 | 89.97 | 270.55 | 6768.6 | -1047.6 | -7643.5
| 16972 | 89.66 | 270.42 | 6768.9 | -1046.8 | -7737.5
| 17066 | 89.51 | 270.37 | 6769.6 | -1046.2 | -7831.5
| 17160 | 89.74 | 270.37 | 6770.2 | -1045.6 | -7925.5
| 17254 | 90.01 | 270.6 | 6770.4 | -1044.8 | -8019.5
| 17315 | 90.01 | 270.6 | 6770.4 | -1044.1 | -8080.5

## Lookup (hidden)
North Reference | RetunValue | Grid Type | ReturnValue | Deviation Indicator | ReturnValue
| 2 |  | 0 |  | 4
True |  | SPCS-Colorado Central-NAD27 |  | Directional
Grid |  | SPCS-Colorado Central-NAD83 |  | High Angle
|  | SPCS-Colorado North-NAD27 |  | Horizontal
SPCS-Colorado North-NAD83
SPCS-Colorado South-NAD27
SPCS-Colorado South-NAD83
UTM-Zone 12 NAD27
UTM-Zone 12 NAD83
UTM-Zone 13 NAD27
UTM-Zone 13 NAD83