## Data
Header Information | measured depth (ft) | inclination (°) | azimuth (°) | true vertical depth (ft) | northing +N/-S (ft) | easting +E/-W (ft)
Operator Name | 0 | 0 | 0 | 0 | 0 | 0
PDC Energy | 208 | 0.09 | 23.48 | 208 | 0.1 | 0.1
Operator Number | 300 | 2.73 | 117 | 300 | -0.8 | 2
69175 | 394 | 4.84 | 110.14 | 393.8 | -3.2 | 7.8
Well Name and Number | 488 | 6.24 | 108.56 | 487.3 | -6.2 | 16.3
George 17N | 582 | 6.77 | 105.92 | 580.7 | -9.3 | 26.5
API Number (if available) | 677 | 8.88 | 112.43 | 674.8 | -13.6 | 38.7
05-123-51781 | 771 | 10.38 | 115.94 | 767.5 | -20.1 | 53
Location: QQ SEC TWP RGE | 864 | 13.28 | 114.71 | 858.5 | -28.2 | 70.2
SWNE 21 4N64W 6 | 958 | 15.56 | 114.36 | 949.5 | -38 | 91.5
Citing Type: Planned or Actual | 1052 | 18.64 | 116.29 | 1039.4 | -49.8 | 116.5
Actual | 1145 | 21.98 | 120.16 | 1126.6 | -65.1 | 144.9
Deviation Indicator | 1239 | 22.51 | 124.03 | 1213.6 | -84 | 175
Horizontal | 1333 | 21.37 | 125.61 | 1300.8 | -104.1 | 203.8
North Reference | 1428 | 24.18 | 121.74 | 1388.4 | -124.4 | 234.5
True | 1522 | 28.23 | 119.81 | 1472.7 | -145.6 | 270.1
Grid Type | 1616 | 29.11 | 121.39 | 1555.2 | -168.6 | 308.9
#VALUE! | 1710 | 30.07 | 119.98 | 1636.9 | -192.2 | 348.9
| 1804 | 30.6 | 120.51 | 1718 | -216.2 | 389.9
| 1897 | 31.74 | 118.58 | 1797.6 | -239.9 | 431.7
| 2048 | 31.81 | 118.14 | 1926 | -277.6 | 501.7
| 2142 | 28.93 | 116.75 | 2007.1 | -299.6 | 543.9
| 2236 | 29.54 | 120.91 | 2089.1 | -321.7 | 584.1
| 2330 | 28.7 | 119.09 | 2171.2 | -344.6 | 623.7
| 2423 | 28.39 | 124.82 | 2252.9 | -368.1 | 661.3
| 2517 | 28.5 | 122.09 | 2335.6 | -392.7 | 698.7
| 2611 | 28.4 | 125.7 | 2418.3 | -417.7 | 735.8
| 2705 | 27.72 | 123.28 | 2501.2 | -442.7 | 772.3
| 2800 | 26.22 | 126.72 | 2585.9 | -467.4 | 807.6
| 2894 | 27.5 | 126.61 | 2669.7 | -492.8 | 841.6
| 2987 | 26.49 | 123.51 | 2752.6 | -517 | 876.2
| 3081 | 27.62 | 125.79 | 2836.3 | -541.4 | 911.3
| 3174 | 27.18 | 125.18 | 2918.9 | -566.2 | 946.2
| 3268 | 27.24 | 123.09 | 3002.5 | -590.3 | 981.8
| 3362 | 26.9 | 121.48 | 3086.2 | -613.2 | 1017.9
| 3456 | 26.12 | 124.35 | 3170.3 | -635.9 | 1053.1
| 3550 | 26.37 | 125.31 | 3254.6 | -659.7 | 1087.3
| 3645 | 27.04 | 124.03 | 3339.5 | -684 | 1122.4
| 3739 | 26.75 | 121.68 | 3423.3 | -707 | 1158.1
| 3832 | 25.89 | 125.02 | 3506.7 | -729.7 | 1192.5
| 3926 | 26.6 | 125.66 | 3591 | -753.7 | 1226.4
| 4021 | 27.3 | 126.49 | 3675.7 | -779.1 | 1261.2
| 4114 | 26.06 | 124.18 | 3758.8 | -803.2 | 1295.3
| 4208 | 26.11 | 125.01 | 3843.2 | -826.7 | 1329.3
| 4302 | 26.51 | 123.42 | 3927.5 | -850.1 | 1363.7
| 4396 | 26.6 | 125.17 | 4011.6 | -873.8 | 1398.5
| 4490 | 26.45 | 124.95 | 4095.7 | -897.9 | 1432.8
| 4584 | 26.83 | 125.08 | 4179.7 | -922.1 | 1467.3
| 4678 | 26.74 | 127.31 | 4263.6 | -947.1 | 1501.5
| 4771 | 26.46 | 124.43 | 4346.8 | -971.5 | 1535.2
| 4864 | 25.89 | 126.63 | 4430.2 | -995.3 | 1568.6
| 4958 | 26.92 | 126.51 | 4514.4 | -1020.3 | 1602.2
| 5052 | 26.46 | 126.95 | 4598.4 | -1045.5 | 1636
| 5146 | 26.33 | 126.68 | 4682.6 | -1070.5 | 1669.5
| 5239 | 26.4 | 125.48 | 4765.9 | -1094.9 | 1702.9
| 5333 | 27.23 | 126.29 | 4849.8 | -1119.7 | 1737.2
| 5426 | 27 | 126.79 | 4932.6 | -1145 | 1771.3
| 5520 | 27.27 | 125 | 5016.2 | -1170.1 | 1806
| 5613 | 26.29 | 127.13 | 5099.3 | -1194.7 | 1839.9
| 5707 | 26.98 | 125.66 | 5183.3 | -1219.7 | 1873.8
| 5800 | 27.32 | 126.01 | 5266.1 | -1244.6 | 1908.2
| 5894 | 27.17 | 125.38 | 5349.6 | -1269.7 | 1943.2
| 5987 | 26.69 | 124.83 | 5432.5 | -1293.9 | 1977.6
| 6079 | 26.75 | 127.25 | 5514.7 | -1318.2 | 2011.1
| 6173 | 27.24 | 126.27 | 5598.5 | -1343.8 | 2045.2
| 6267 | 26.89 | 126.29 | 5682.2 | -1369.1 | 2079.7
| 6361 | 26.98 | 126.24 | 5766 | -1394.3 | 2114.1
| 6455 | 24.15 | 125.51 | 5850.8 | -1418.1 | 2146.9
| 6549 | 17.8 | 136.67 | 5938.5 | -1439.7 | 2172.5
| 6642 | 14.38 | 169.1 | 6028.1 | -1461.4 | 2184.4
| 6736 | 22.62 | 182.54 | 6117.2 | -1491 | 2185.8
| 6830 | 28.27 | 194.07 | 6202.1 | -1530.7 | 2179.6
| 6923 | 28.11 | 214.77 | 6284.2 | -1570.2 | 2161.7
| 7017 | 26.2 | 243.17 | 6368.2 | -1597.9 | 2130.4
| 7110 | 35.89 | 252.67 | 6447.8 | -1615.3 | 2086
| 7204 | 46.18 | 255.1 | 6518.7 | -1632.3 | 2026.7
| 7298 | 55.32 | 260.46 | 6578.1 | -1647.4 | 1955.7
| 7392 | 63.74 | 263.39 | 6625.7 | -1658.7 | 1875.5
| 7486 | 68.48 | 265.57 | 6663.8 | -1667 | 1790
| 7580 | 77.57 | 267.56 | 6691.2 | -1672.3 | 1700.4
| 7674 | 85.56 | 268.6 | 6705 | -1675.4 | 1607.5
| 7767 | 93.18 | 268.82 | 6706 | -1677.5 | 1514.6
| 7862 | 87.98 | 268.36 | 6705 | -1679.8 | 1419.7
| 7957 | 88.3 | 268.21 | 6708.1 | -1682.7 | 1324.8
| 8050 | 88.12 | 269.34 | 6711 | -1684.7 | 1231.8
| 8143 | 88.2 | 270.31 | 6714 | -1684.9 | 1138.9
| 8237 | 87.94 | 269.88 | 6717.2 | -1684.8 | 1044.9
| 8331 | 89.22 | 270.1 | 6719.5 | -1684.8 | 951
| 8425 | 89.37 | 270.14 | 6720.7 | -1684.6 | 857
| 8519 | 89.43 | 270.11 | 6721.7 | -1684.4 | 763
| 8614 | 89.52 | 270.2 | 6722.5 | -1684.1 | 668
| 8708 | 89.33 | 269.92 | 6723.5 | -1684 | 574
| 8802 | 89.38 | 270.04 | 6724.5 | -1684.1 | 480
| 8895 | 89.56 | 269.84 | 6725.4 | -1684.2 | 387
| 8988 | 89.15 | 269.96 | 6726.4 | -1684.3 | 294
| 9083 | 89.29 | 270.08 | 6727.7 | -1684.3 | 199
| 9176 | 89.58 | 270 | 6728.6 | -1684.2 | 106
| 9270 | 89.49 | 270.36 | 6729.4 | -1683.9 | 12
| 9363 | 89.35 | 269.86 | 6730.3 | -1683.8 | -81
| 9457 | 89.26 | 270.07 | 6731.5 | -1683.8 | -175
| 9550 | 89.27 | 269.9 | 6732.7 | -1683.8 | -268
| 9644 | 89.16 | 270.27 | 6734 | -1683.7 | -362
| 9738 | 89.19 | 270.15 | 6735.3 | -1683.4 | -455.9
| 9832 | 89.17 | 270.18 | 6736.7 | -1683.1 | -549.9
| 9925 | 89.46 | 270.47 | 6737.8 | -1682.6 | -642.9
| 10020 | 89.35 | 270.31 | 6738.8 | -1681.9 | -737.9
| 10113 | 89.59 | 270.31 | 6739.6 | -1681.4 | -830.9
| 10207 | 89.26 | 270.36 | 6740.6 | -1680.9 | -924.9
| 10301 | 89.2 | 270.3 | 6741.8 | -1680.3 | -1018.9
| 10395 | 89.15 | 270.48 | 6743.2 | -1679.7 | -1112.9
| 10489 | 90.25 | 270.4 | 6743.7 | -1679 | -1206.9
| 10582 | 90.2 | 270.22 | 6743.3 | -1678.5 | -1299.9
| 10676 | 90.17 | 270.06 | 6743 | -1678.2 | -1393.9
| 10770 | 89.95 | 269.94 | 6742.9 | -1678.2 | -1487.9
| 10865 | 90.27 | 270.35 | 6742.7 | -1678 | -1582.9
| 10958 | 90.46 | 270.22 | 6742.1 | -1677.5 | -1675.9
| 11052 | 90.69 | 270.04 | 6741.2 | -1677.3 | -1769.9
| 11146 | 89.06 | 270.39 | 6741.4 | -1677 | -1863.9
| 11239 | 88.96 | 270.54 | 6743 | -1676.2 | -1956.8
| 11334 | 89.44 | 270.21 | 6744.3 | -1675.6 | -2051.8
| 11428 | 89.29 | 270.45 | 6745.4 | -1675 | -2145.8
| 11523 | 89.49 | 270.15 | 6746.4 | -1674.5 | -2240.8
| 11617 | 89.47 | 270.36 | 6747.2 | -1674.1 | -2334.8
| 11711 | 89.37 | 270.17 | 6748.2 | -1673.7 | -2428.8
| 11805 | 89.23 | 270.65 | 6749.3 | -1673 | -2522.8
| 11899 | 89.28 | 270.77 | 6750.6 | -1671.9 | -2616.8
| 11993 | 89.27 | 270.13 | 6751.7 | -1671.1 | -2710.8
| 12087 | 89.4 | 270.29 | 6752.8 | -1670.8 | -2804.8
| 12181 | 89.14 | 270.75 | 6754 | -1669.9 | -2898.8
| 12275 | 89.8 | 270.09 | 6754.9 | -1669.2 | -2992.7
| 12368 | 88.94 | 270.52 | 6755.9 | -1668.7 | -3085.7
| 12462 | 89.57 | 270.55 | 6757.2 | -1667.9 | -3179.7
| 12556 | 89.61 | 270.12 | 6757.8 | -1667.3 | -3273.7
| 12650 | 90.02 | 270.31 | 6758.1 | -1667 | -3367.7
| 12743 | 90.1 | 270.06 | 6758 | -1666.7 | -3460.7
| 12836 | 90.08 | 270.41 | 6757.9 | -1666.3 | -3553.7
| 12930 | 90.03 | 270.28 | 6757.8 | -1665.7 | -3647.7
| 13024 | 90.32 | 270.43 | 6757.5 | -1665.1 | -3741.7
| 13118 | 89.73 | 270.1 | 6757.5 | -1664.7 | -3835.7
| 13212 | 89.93 | 270.39 | 6757.7 | -1664.3 | -3929.7
| 13306 | 90.08 | 270.09 | 6757.7 | -1663.9 | -4023.7
| 13399 | 89.87 | 270.36 | 6757.8 | -1663.5 | -4116.7
| 13493 | 90.37 | 270.16 | 6757.6 | -1663.1 | -4210.7
| 13587 | 89.65 | 270.47 | 6757.6 | -1662.6 | -4304.7
| 13681 | 90.02 | 269.94 | 6757.8 | -1662.2 | -4398.7
| 13775 | 89.63 | 270.78 | 6758.1 | -1661.7 | -4492.7
| 13869 | 89.74 | 270.77 | 6758.6 | -1660.4 | -4586.7
| 13962 | 90.45 | 270.57 | 6758.5 | -1659.3 | -4679.7
| 14056 | 89.73 | 270.33 | 6758.3 | -1658.6 | -4773.7
| 14149 | 90.01 | 270.81 | 6758.5 | -1657.6 | -4866.7
| 14242 | 90.36 | 269.28 | 6758.2 | -1657.6 | -4959.7
| 14337 | 89.6 | 270.21 | 6758.3 | -1658 | -5054.7
| 14430 | 89.83 | 269.78 | 6758.7 | -1658 | -5147.7
| 14524 | 89.49 | 269.78 | 6759.3 | -1658.4 | -5241.7
| 14617 | 89.95 | 269.61 | 6759.8 | -1658.8 | -5334.7
| 14710 | 89.53 | 269.23 | 6760.2 | -1659.8 | -5427.7
| 14804 | 90.12 | 269.5 | 6760.5 | -1660.8 | -5521.7
| 14898 | 89.9 | 269.52 | 6760.4 | -1661.6 | -5615.6
| 14992 | 90.93 | 269.5 | 6759.8 | -1662.4 | -5709.6
| 15087 | 90.87 | 270.21 | 6758.3 | -1662.7 | -5804.6
| 15181 | 89.65 | 269.65 | 6757.8 | -1662.8 | -5898.6
| 15274 | 89.33 | 269.77 | 6758.7 | -1663.3 | -5991.6
| 15369 | 88.76 | 269.85 | 6760.3 | -1663.6 | -6086.6
| 15463 | 88.43 | 269.74 | 6762.6 | -1663.9 | -6180.6
| 15557 | 88.8 | 269.76 | 6764.8 | -1664.3 | -6274.5
| 15651 | 88.69 | 269.89 | 6766.9 | -1664.6 | -6368.5
| 15746 | 88.84 | 269.59 | 6768.9 | -1665 | -6463.5
| 15839 | 88.56 | 269.86 | 6771.1 | -1665.5 | -6556.5
| 15933 | 90.9 | 269.62 | 6771.5 | -1665.9 | -6650.5
| 16027 | 90.67 | 269.78 | 6770.2 | -1666.4 | -6744.5
| 16121 | 90.6 | 269.85 | 6769.2 | -1666.7 | -6838.5
| 16215 | 90.56 | 269.93 | 6768.2 | -1666.9 | -6932.4
| 16309 | 90.76 | 269.64 | 6767.1 | -1667.2 | -7026.4
| 16404 | 90.69 | 269.63 | 6765.9 | -1667.9 | -7121.4
| 16498 | 90.97 | 269.53 | 6764.6 | -1668.5 | -7215.4
| 16592 | 90.89 | 269.71 | 6763 | -1669.2 | -7309.4
| 16685 | 90.57 | 269.84 | 6761.9 | -1669.5 | -7402.4
| 16778 | 90.86 | 269.7 | 6760.7 | -1669.9 | -7495.4
| 16872 | 90.66 | 269.57 | 6759.5 | -1670.5 | -7589.4
| 16966 | 90.85 | 269.8 | 6758.2 | -1671 | -7683.4
| 17060 | 90.95 | 269.49 | 6756.7 | -1671.6 | -7777.4
| 17248 | 90.79 | 269.69 | 6753.9 | -1672.9 | -7965.3
| 17342 | 90.63 | 269.67 | 6752.7 | -1673.5 | -8059.3
| 17397 | 90.63 | 269.67 | 6752.1 | -1673.8 | -8114.3

## Lookup (hidden)
North Reference | RetunValue | Grid Type | ReturnValue | Deviation Indicator | ReturnValue
| 2 |  | 0 |  | 4
True |  | SPCS-Colorado Central-NAD27 |  | Directional
Grid |  | SPCS-Colorado Central-NAD83 |  | High Angle
|  | SPCS-Colorado North-NAD27 |  | Horizontal
SPCS-Colorado North-NAD83
SPCS-Colorado South-NAD27
SPCS-Colorado South-NAD83
UTM-Zone 12 NAD27
UTM-Zone 12 NAD83
UTM-Zone 13 NAD27
UTM-Zone 13 NAD83