## Data
Header Information | measured depth (ft) | inclination (°) | azimuth (°) | true vertical depth (ft) | northing +N/-S (ft) | easting +E/-W (ft)
Operator Name | 0 | 0 | 0 | 0 | 0 | 0
PDC Energy Inc | 208 | 2.99 | 132.64 | 207.9 | -3.7 | 4
Operator Number | 300 | 4.48 | 115.06 | 299.7 | -6.8 | 9
69175 | 394 | 5.45 | 109.79 | 393.4 | -9.9 | 16.5
Well Name and Number | 488 | 6.95 | 114.36 | 486.8 | -13.7 | 25.9
George 19NA | 582 | 9.67 | 122.27 | 579.8 | -20.3 | 37.8
API Number (if available) | 677 | 12.93 | 123.32 | 673 | -30.4 | 53.4
05-123-51780 | 771 | 14.16 | 121.57 | 764.3 | -42.2 | 72
Location: QQ SEC TWP RGE | 864 | 15.04 | 121.57 | 854.3 | -54.5 | 92
SWNE 21 4N64W 6 | 958 | 15.92 | 127.72 | 944.9 | -68.8 | 112.6
Citing Type: Planned or Actual | 1052 | 18.47 | 128.25 | 1034.7 | -85.9 | 134.5
Actual | 1145 | 22.16 | 128.42 | 1121.9 | -105.9 | 159.8
Deviation Indicator | 1239 | 23.3 | 131.94 | 1208.6 | -129.3 | 187.5
Horizontal | 1333 | 25.32 | 133.52 | 1294.3 | -155.6 | 215.9
North Reference | 1428 | 28.05 | 129.65 | 1379.2 | -183.9 | 247.8
True | 1522 | 30.51 | 127.89 | 1461.2 | -212.6 | 283.7
Grid Type | 1616 | 31.48 | 124.2 | 1541.7 | -241.1 | 322.8
#VALUE! | 1710 | 32.18 | 123.68 | 1621.6 | -268.7 | 364
| 1804 | 32.36 | 123.68 | 1701.1 | -296.6 | 405.7
| 1897 | 32.01 | 123.85 | 1779.8 | -324.1 | 446.9
| 2051 | 31.54 | 125.99 | 1910.7 | -370.5 | 513.4
| 2145 | 31.33 | 127.27 | 1990.9 | -399.8 | 552.7
| 2239 | 29.17 | 125.93 | 2072.1 | -428 | 590.7
| 2333 | 29.54 | 125.76 | 2154 | -455 | 628.1
| 2426 | 28.82 | 123.84 | 2235.2 | -480.9 | 665.3
| 2520 | 28.8 | 121.52 | 2317.6 | -505.3 | 703.4
| 2614 | 28.22 | 124.32 | 2400.2 | -529.7 | 741.1
| 2708 | 29.39 | 123.75 | 2482.6 | -555 | 778.6
| 2803 | 29.65 | 125.02 | 2565.3 | -581.5 | 817.3
| 2897 | 27.68 | 121.63 | 2647.7 | -606.3 | 854.9
| 2990 | 28.18 | 123.56 | 2729.9 | -629.7 | 891.6
| 3084 | 28.87 | 123.57 | 2812.5 | -654.6 | 929
| 3177 | 28.18 | 123.81 | 2894.2 | -679.2 | 965.9
| 3271 | 28.52 | 126.16 | 2976.9 | -704.8 | 1002.5
| 3365 | 27.5 | 125.53 | 3059.9 | -730.6 | 1038.3
| 3459 | 27.35 | 126.97 | 3143.4 | -756.2 | 1073.2
| 3553 | 28.3 | 132.76 | 3226.5 | -784.4 | 1106.8
| 3648 | 27.52 | 131.95 | 3310.5 | -814.3 | 1139.7
| 3742 | 27.53 | 131.37 | 3393.8 | -843.2 | 1172.1
| 3835 | 27.84 | 135.39 | 3476.2 | -872.9 | 1203.5
| 3929 | 27.68 | 134.71 | 3559.4 | -903.8 | 1234.4
| 4024 | 28.35 | 133.72 | 3643.2 | -935 | 1266.4
| 4118 | 28.09 | 133.68 | 3726 | -965.7 | 1298.6
| 4211 | 27.92 | 133.52 | 3808.2 | -995.8 | 1330.2
| 4305 | 28.27 | 133.56 | 3891.1 | -1026.3 | 1362.3
| 4399 | 28.45 | 132.45 | 3973.8 | -1056.7 | 1394.9
| 4493 | 28.48 | 132.66 | 4056.4 | -1087 | 1427.9
| 4588 | 28.88 | 134.22 | 4139.8 | -1118.4 | 1461
| 4681 | 28.37 | 135.55 | 4221.4 | -1149.8 | 1492.6
| 4774 | 28.31 | 135.52 | 4303.3 | -1181.3 | 1523.5
| 4867 | 28.76 | 134.25 | 4385 | -1212.7 | 1555
| 4962 | 28.08 | 134.35 | 4468.5 | -1244.2 | 1587.4
| 5056 | 28.08 | 134.59 | 4551.5 | -1275.2 | 1618.9
| 5149 | 29.14 | 135.24 | 4633.1 | -1306.7 | 1650.5
| 5242 | 29.41 | 135.79 | 4714.2 | -1339.1 | 1682.3
| 5336 | 29.25 | 135.31 | 4796.2 | -1372 | 1714.6
| 5429 | 28.73 | 134.16 | 4877.5 | -1403.7 | 1746.6
| 5523 | 28.7 | 134.59 | 4960 | -1435.3 | 1778.9
| 5616 | 28.98 | 135.79 | 5041.4 | -1467.1 | 1810.5
| 5710 | 28.7 | 135.55 | 5123.8 | -1499.6 | 1842.2
| 5803 | 28.77 | 135.35 | 5205.3 | -1531.4 | 1873.5
| 5897 | 28.58 | 135.26 | 5287.8 | -1563.5 | 1905.3
| 5990 | 29.14 | 135.18 | 5369.2 | -1595.4 | 1936.9
| 6082 | 28.83 | 135.37 | 5449.7 | -1627 | 1968.2
| 6176 | 28.87 | 134.47 | 5532 | -1659.1 | 2000.4
| 6270 | 29.08 | 135.6 | 5614.3 | -1691.3 | 2032.5
| 6364 | 29.42 | 135.26 | 5696.3 | -1724 | 2064.8
| 6458 | 29.06 | 134.65 | 5778.3 | -1756.4 | 2097.3
| 6552 | 24.99 | 130.5 | 5862 | -1785.4 | 2128.6
| 6645 | 20.98 | 147.39 | 5947.7 | -1812.2 | 2152.6
| 6739 | 19.41 | 172.17 | 6036.1 | -1841.9 | 2163.8
| 6833 | 18.23 | 199.43 | 6125.3 | -1871.3 | 2161
| 6927 | 23.2 | 213.31 | 6213.2 | -1900.7 | 2145.9
| 7020 | 30.85 | 223.08 | 6296 | -1933.5 | 2119.5
| 7114 | 36.62 | 232.49 | 6374.2 | -1968.2 | 2080.8
| 7207 | 43.17 | 244.93 | 6445.7 | -1998.7 | 2029.8
| 7301 | 49.42 | 256.84 | 6510.7 | -2020.5 | 1965.7
| 7395 | 54.7 | 259.89 | 6568.5 | -2035.4 | 1893.2
| 7489 | 60.98 | 260.8 | 6618.5 | -2048.7 | 1814.8
| 7583 | 71.89 | 260.63 | 6656 | -2062.6 | 1729.8
| 7677 | 81.93 | 264.33 | 6677.3 | -2074.5 | 1639.2
| 7771 | 86.98 | 267.69 | 6686.4 | -2081 | 1545.9
| 7865 | 87.17 | 267.33 | 6691.2 | -2085 | 1452.1
| 8053 | 90.14 | 271.21 | 6695.6 | -2087.4 | 1264.2
| 8147 | 90.43 | 270.73 | 6695.1 | -2085.8 | 1170.3
| 8241 | 90.38 | 270.29 | 6694.4 | -2085 | 1076.3
| 8334 | 90.61 | 271.04 | 6693.6 | -2083.9 | 983.3
| 8429 | 90.19 | 270.5 | 6693 | -2082.6 | 888.3
| 8522 | 89.69 | 271.32 | 6693.1 | -2081.2 | 795.3
| 8617 | 88.01 | 270.12 | 6695 | -2080 | 700.3
| 8711 | 89.55 | 270.04 | 6697 | -2079.8 | 606.4
| 8898 | 90.08 | 269.8 | 6697.6 | -2080.1 | 419.4
| 8991 | 89.93 | 269.75 | 6697.6 | -2080.5 | 326.4
| 9086 | 89.83 | 270.17 | 6697.8 | -2080.5 | 231.4
| 9179 | 89.35 | 268.46 | 6698.4 | -2081.6 | 138.4
| 9273 | 90.3 | 270.45 | 6698.7 | -2082.5 | 44.4
| 9366 | 89.72 | 268.83 | 6698.7 | -2083.1 | -48.6
| 9460 | 89.92 | 268.44 | 6699 | -2085.4 | -142.6
| 9553 | 89.9 | 268.56 | 6699.2 | -2087.8 | -235.5
| 9647 | 89.71 | 268.58 | 6699.5 | -2090.1 | -329.5
| 9741 | 89.89 | 269.28 | 6699.8 | -2091.9 | -423.5
| 9835 | 90.03 | 268.66 | 6699.9 | -2093.6 | -517.5
| 9928 | 89.73 | 269.03 | 6700.1 | -2095.5 | -610.5
| 10023 | 89.99 | 269.29 | 6700.3 | -2096.9 | -705.5
| 10117 | 89.94 | 269.16 | 6700.4 | -2098.1 | -799.4
| 10210 | 90.31 | 270.06 | 6700.1 | -2098.8 | -892.4
| 10398 | 89.99 | 269.27 | 6699.7 | -2099.9 | -1080.4
| 10492 | 89.97 | 269.74 | 6699.7 | -2100.7 | -1174.4
| 10585 | 90.52 | 270.18 | 6699.3 | -2100.7 | -1267.4
| 10680 | 90.02 | 269.8 | 6698.8 | -2100.8 | -1362.4
| 10868 | 90.19 | 269.54 | 6698.5 | -2101.8 | -1550.4
| 10961 | 90.08 | 269.67 | 6698.3 | -2102.5 | -1643.4
| 11055 | 90.26 | 269.91 | 6698 | -2102.8 | -1737.4
| 11149 | 89.79 | 269.86 | 6698 | -2103 | -1831.4
| 11243 | 89.89 | 269.28 | 6698.2 | -2103.7 | -1925.4
| 11337 | 89.74 | 268.82 | 6698.5 | -2105.3 | -2019.4
| 11431 | 90.88 | 268.92 | 6698 | -2107.1 | -2113.4
| 11526 | 89.54 | 269.41 | 6697.7 | -2108.5 | -2208.4
| 11620 | 89.91 | 269.36 | 6698.1 | -2109.5 | -2302.4
| 11714 | 90.11 | 269.33 | 6698.1 | -2110.6 | -2396.4
| 11808 | 89.79 | 269.79 | 6698.2 | -2111.3 | -2490.4
| 11902 | 90.01 | 270.46 | 6698.4 | -2111.1 | -2584.4
| 11996 | 89.68 | 269.75 | 6698.6 | -2110.9 | -2678.4
| 12090 | 89.68 | 269.72 | 6699.1 | -2111.4 | -2772.3
| 12184 | 89.67 | 269.93 | 6699.7 | -2111.7 | -2866.3
| 12371 | 90.31 | 270.35 | 6699.7 | -2111.2 | -3053.3
| 12465 | 89.71 | 268.48 | 6699.7 | -2112.2 | -3147.3
| 12559 | 89.82 | 270 | 6700.1 | -2113.4 | -3241.3
| 12653 | 89.51 | 269.47 | 6700.6 | -2113.8 | -3335.3
| 12746 | 89.92 | 269.52 | 6701.1 | -2114.7 | -3428.3
| 12840 | 89.86 | 269.94 | 6701.3 | -2115.1 | -3522.3
| 12933 | 90.23 | 270.5 | 6701.2 | -2114.7 | -3615.3
| 13028 | 90.01 | 269.75 | 6701 | -2114.5 | -3710.3
| 13121 | 89.72 | 269.88 | 6701.2 | -2114.8 | -3803.3
| 13215 | 89.5 | 269.63 | 6701.8 | -2115.2 | -3897.3
| 13309 | 90 | 270.18 | 6702.3 | -2115.4 | -3991.3
| 13402 | 90.17 | 270.1 | 6702.1 | -2115.2 | -4084.3
| 13496 | 89.66 | 270.28 | 6702.3 | -2114.9 | -4178.3
| 13590 | 89.37 | 269.81 | 6703.1 | -2114.8 | -4272.3
| 13684 | 89.13 | 269.55 | 6704.3 | -2115.3 | -4366.3
| 13778 | 89.62 | 270.64 | 6705.3 | -2115.2 | -4460.3
| 13872 | 89.46 | 269.79 | 6706.1 | -2114.8 | -4554.3
| 13965 | 89.11 | 269.52 | 6707.2 | -2115.4 | -4647.3
| 14059 | 88.99 | 269.99 | 6708.8 | -2115.8 | -4741.3
| 14152 | 89.38 | 270.71 | 6710.1 | -2115.2 | -4834.2
| 14246 | 90.18 | 270.77 | 6710.5 | -2114 | -4928.2
| 14340 | 90.15 | 271.27 | 6710.2 | -2112.3 | -5022.2
| 14434 | 90.36 | 271.41 | 6709.8 | -2110.1 | -5116.2
| 14527 | 88.61 | 270.1 | 6710.6 | -2108.9 | -5209.2
| 14620 | 88.56 | 271.7 | 6712.9 | -2107.4 | -5302.1
| 14713 | 89.55 | 272.01 | 6714.4 | -2104.4 | -5395.1
| 14807 | 90.61 | 271.78 | 6714.3 | -2101.3 | -5489
| 14901 | 90.63 | 270.8 | 6713.3 | -2099.2 | -5583
| 14995 | 91.6 | 270.87 | 6711.5 | -2097.8 | -5677
| 15090 | 88.89 | 270.63 | 6711.1 | -2096.6 | -5771.9
| 15184 | 88.87 | 269.42 | 6712.9 | -2096.5 | -5865.9
| 15277 | 88.77 | 267.24 | 6714.8 | -2099.2 | -5958.9
| 15372 | 88.8 | 268.88 | 6716.8 | -2102.5 | -6053.8
| 15466 | 89 | 268.85 | 6718.6 | -2104.3 | -6147.7
| 15560 | 88.9 | 268.48 | 6720.4 | -2106.5 | -6241.7
| 15654 | 88.79 | 268.61 | 6722.2 | -2108.9 | -6335.6
| 15749 | 88.52 | 267.64 | 6724.5 | -2112 | -6430.6
| 15936 | 88.55 | 268.57 | 6729.3 | -2118.2 | -6617.4
| 16030 | 89.78 | 267.8 | 6730.6 | -2121.2 | -6711.3
| 16124 | 90.4 | 268.19 | 6730.5 | -2124.5 | -6805.3
| 16218 | 91.48 | 268.23 | 6728.9 | -2127.4 | -6899.2
| 16313 | 88.58 | 270.4 | 6728.9 | -2128.5 | -6994.2
| 16407 | 88.79 | 270.76 | 6731 | -2127.6 | -7088.2
| 16501 | 88.87 | 270.91 | 6733 | -2126.2 | -7182.1
| 16595 | 88.63 | 271.12 | 6735 | -2124.5 | -7276.1
| 16688 | 88.71 | 271.08 | 6737.2 | -2122.8 | -7369.1
| 16781 | 89.04 | 271.06 | 6739 | -2121 | -7462
| 16875 | 89.18 | 270.92 | 6740.5 | -2119.4 | -7556
| 16969 | 89.23 | 271.67 | 6741.8 | -2117.3 | -7650
| 17063 | 89.2 | 271.85 | 6743.1 | -2114.4 | -7743.9
| 17251 | 89.18 | 271.93 | 6745.7 | -2108.2 | -7931.8
| 17428 | 89.21 | 271.5 | 6748.2 | -2102.9 | -8108.7
| 17456 | 89.21 | 271.5 | 6748.6 | -2102.2 | -8136.7

## Lookup (hidden)
North Reference | RetunValue | Grid Type | ReturnValue | Deviation Indicator | ReturnValue
| 2 |  | 0 |  | 4
True |  | SPCS-Colorado Central-NAD27 |  | Directional
Grid |  | SPCS-Colorado Central-NAD83 |  | High Angle
|  | SPCS-Colorado North-NAD27 |  | Horizontal
SPCS-Colorado North-NAD83
SPCS-Colorado South-NAD27
SPCS-Colorado South-NAD83
UTM-Zone 12 NAD27
UTM-Zone 12 NAD83
UTM-Zone 13 NAD27
UTM-Zone 13 NAD83