## Data
Header Information | measured depth (ft) | inclination (°) | azimuth (°) | true vertical depth (ft) | northing +N/-S (ft) | easting +E/-W (ft)
Operator Name | 0 | 0 | 0 | 0 | 0 | 0
PDC Energy Inc | 208 | 4.48 | 160.24 | 207.8 | -7.6 | 2.7
Operator Number | 300 | 5.01 | 159.71 | 299.5 | -14.8 | 5.4
69175 | 394 | 6.51 | 147.58 | 393 | -23.1 | 9.6
Well Name and Number | 488 | 8.27 | 136.86 | 486.2 | -32.6 | 17.1
George 22N | 582 | 9.94 | 134.93 | 579 | -43.2 | 27.5
API Number (if available) | 677 | 11.78 | 133.87 | 672.3 | -55.8 | 40.3
05-123-51770 | 771 | 14.42 | 136.33 | 763.9 | -70.9 | 55.3
Location: QQ SEC TWP RGE | 864 | 15.92 | 137.21 | 853.6 | -88.6 | 71.9
SWNE 21 4N64W 6 | 958 | 16.8 | 138.44 | 943.8 | -108.2 | 89.7
Citing Type: Planned or Actual | 1052 | 17.59 | 137.91 | 1033.6 | -128.9 | 108.2
Actual | 1145 | 20.05 | 138.62 | 1121.6 | -151.3 | 128.2
Deviation Indicator | 1239 | 21.54 | 142.48 | 1209.5 | -177.1 | 149.4
Horizontal | 1333 | 23.83 | 144.24 | 1296.2 | -206.2 | 171
North Reference | 1428 | 26.73 | 144.07 | 1382.1 | -239.1 | 194.7
True | 1522 | 28.49 | 142.31 | 1465.4 | -274 | 220.9
Grid Type | 1616 | 30.34 | 140.2 | 1547.3 | -309.9 | 249.8
#VALUE! | 1710 | 30.34 | 137.21 | 1628.4 | -345.6 | 281.1
| 1804 | 32.71 | 137.04 | 1708.6 | -381.6 | 314.5
| 1897 | 34.56 | 135.8 | 1786 | -418.9 | 350
| 1948 | 34.56 | 136.51 | 1828 | -439.8 | 370.1
| 2051 | 34.09 | 136.93 | 1913.1 | -482.1 | 409.9
| 2145 | 33.45 | 136.51 | 1991.2 | -520.1 | 445.7
| 2239 | 35.74 | 136 | 2068.6 | -558.7 | 482.6
| 2333 | 35.85 | 129.91 | 2144.8 | -596.1 | 522.8
| 2426 | 35.2 | 128.98 | 2220.5 | -630.4 | 564.6
| 2520 | 36.13 | 130.34 | 2296.9 | -665.4 | 606.7
| 2614 | 36.18 | 129.89 | 2372.8 | -701.1 | 649.1
| 2708 | 35.56 | 129.84 | 2449 | -736.4 | 691.4
| 2803 | 35.15 | 129.75 | 2526.4 | -771.6 | 733.7
| 2897 | 36.26 | 129.97 | 2602.8 | -806.8 | 775.8
| 2990 | 36.1 | 128.22 | 2677.8 | -841.4 | 818.4
| 3084 | 36.11 | 127.1 | 2753.8 | -875.2 | 862.2
| 3177 | 36.09 | 127.36 | 2828.9 | -908.4 | 905.9
| 3271 | 35.74 | 127.27 | 2905.1 | -941.8 | 949.7
| 3365 | 35.47 | 126.79 | 2981.5 | -974.8 | 993.4
| 3459 | 35.84 | 126.73 | 3057.9 | -1007.6 | 1037.3
| 3553 | 35.97 | 126.97 | 3134 | -1040.6 | 1081.4
| 3648 | 36.54 | 125.73 | 3210.6 | -1073.9 | 1126.7
| 3742 | 35.92 | 126.92 | 3286.4 | -1106.8 | 1171.4
| 3835 | 36.7 | 125.9 | 3361.4 | -1139.5 | 1215.7
| 3929 | 35.85 | 126.07 | 3437.2 | -1172.2 | 1260.7
| 4024 | 36.55 | 126.57 | 3513.8 | -1205.4 | 1305.9
| 4118 | 36.55 | 127.83 | 3589.3 | -1239.3 | 1350.5
| 4211 | 37.44 | 128.74 | 3663.6 | -1273.9 | 1394.4
| 4305 | 36.97 | 128.29 | 3738.5 | -1309.3 | 1438.9
| 4399 | 36.74 | 128.33 | 3813.7 | -1344.3 | 1483.2
| 4493 | 36.63 | 128.29 | 3889.1 | -1379.1 | 1527.2
| 4588 | 36.45 | 128.15 | 3965.4 | -1414.1 | 1571.7
| 4681 | 36.88 | 127.91 | 4040 | -1448.3 | 1615.4
| 4774 | 36.99 | 127.84 | 4114.3 | -1482.6 | 1659.5
| 4867 | 36.48 | 129.32 | 4188.9 | -1517.3 | 1703
| 4962 | 36.63 | 128.99 | 4265.2 | -1553 | 1746.9
| 5056 | 36.78 | 128.53 | 4340.6 | -1588.2 | 1790.7
| 5149 | 36.64 | 128.99 | 4415.1 | -1623 | 1834
| 5242 | 36.73 | 129.03 | 4489.7 | -1658 | 1877.2
| 5336 | 36.62 | 128.32 | 4565.1 | -1693.1 | 1921
| 5429 | 36.28 | 128.57 | 4639.9 | -1727.4 | 1964.3
| 5523 | 36.36 | 128.15 | 4715.6 | -1762 | 2008
| 5616 | 36.11 | 128.35 | 4790.6 | -1796 | 2051.1
| 5710 | 36.3 | 127.56 | 4866.5 | -1830.1 | 2094.9
| 5803 | 36.57 | 129.02 | 4941.3 | -1864.4 | 2138.3
| 5897 | 36.55 | 130.37 | 5016.8 | -1900.1 | 2181.4
| 5990 | 36.55 | 130.37 | 5091.5 | -1936 | 2223.5
| 6082 | 36.74 | 130.13 | 5165.3 | -1971.5 | 2265.5
| 6176 | 37.01 | 129.54 | 5240.5 | -2007.6 | 2308.8
| 6270 | 36.4 | 130.32 | 5315.9 | -2043.7 | 2351.9
| 6364 | 36.61 | 129.8 | 5391.5 | -2079.7 | 2394.7
| 6461 | 36.94 | 129.65 | 5469.2 | -2116.8 | 2439.3
| 6552 | 36.53 | 129.62 | 5542.1 | -2151.5 | 2481.2
| 6645 | 36.19 | 129.47 | 5617 | -2186.6 | 2523.8
| 6739 | 36.33 | 129.09 | 5692.8 | -2221.8 | 2566.8
| 6833 | 30.88 | 131.44 | 5771 | -2255.3 | 2606.5
| 6927 | 24.35 | 141.08 | 5854.3 | -2286.4 | 2636.8
| 7020 | 19.68 | 161.4 | 5940.6 | -2316.3 | 2653.9
| 7114 | 17.34 | 186.64 | 6029.9 | -2345.2 | 2657.3
| 7207 | 20.77 | 207.41 | 6117.9 | -2373.7 | 2648.1
| 7301 | 26.68 | 217.47 | 6204 | -2405.2 | 2627.6
| 7395 | 33.84 | 221.76 | 6285.1 | -2441.6 | 2597.3
| 7489 | 40.34 | 224.89 | 6360.1 | -2482.7 | 2558.3
| 7583 | 45 | 231.64 | 6429.2 | -2524.9 | 2510.7
| 7677 | 49.77 | 242.94 | 6492.9 | -2562 | 2452.6
| 7771 | 56.8 | 250.41 | 6549.1 | -2591.5 | 2383.4
| 7865 | 61.85 | 254.55 | 6597.1 | -2615.8 | 2306.4
| 7960 | 65.43 | 256.94 | 6639.3 | -2636.7 | 2223.9
| 8053 | 73.07 | 263.16 | 6672.2 | -2651.6 | 2138.3
| 8147 | 82.56 | 267.63 | 6692.1 | -2658.9 | 2046.9
| 8241 | 89.53 | 269.26 | 6698.5 | -2661.4 | 1953.2
| 8334 | 89.74 | 269.41 | 6699.1 | -2662.5 | 1860.2
| 8429 | 90.11 | 270.39 | 6699.3 | -2662.7 | 1765.2
| 8522 | 89.96 | 269.54 | 6699.2 | -2662.7 | 1672.2
| 8617 | 90.17 | 269.19 | 6699.1 | -2663.8 | 1577.2
| 8711 | 89.76 | 268.54 | 6699.1 | -2665.7 | 1483.2
| 8805 | 90.35 | 269.31 | 6699.1 | -2667.4 | 1389.2
| 8898 | 89.41 | 269.14 | 6699.3 | -2668.7 | 1296.2
| 8991 | 89.78 | 269.84 | 6699.9 | -2669.5 | 1203.2
| 9086 | 90.2 | 269.44 | 6699.9 | -2670.1 | 1108.2
| 9179 | 89.39 | 268.09 | 6700.3 | -2672.1 | 1015.3
| 9273 | 90.26 | 267.98 | 6700.5 | -2675.3 | 921.3
| 9366 | 89.36 | 266.85 | 6700.9 | -2679.5 | 828.4
| 9460 | 89.97 | 267.6 | 6701.4 | -2684.1 | 734.5
| 9553 | 89.84 | 267.36 | 6701.6 | -2688.2 | 641.6
| 9647 | 90.26 | 268.05 | 6701.5 | -2691.9 | 547.7
| 9741 | 89.3 | 267.01 | 6701.8 | -2696 | 453.8
| 9835 | 90.35 | 267.97 | 6702.1 | -2700.1 | 359.9
| 9928 | 89.17 | 268.01 | 6702.5 | -2703.4 | 266.9
| 10023 | 89.29 | 268.2 | 6703.8 | -2706.5 | 172
| 10117 | 90.22 | 267.78 | 6704.2 | -2709.8 | 78.1
| 10210 | 89.63 | 268.34 | 6704.3 | -2712.9 | -14.9
| 10304 | 89.47 | 269.58 | 6705.1 | -2714.6 | -108.9
| 10398 | 89.76 | 269.56 | 6705.7 | -2715.4 | -202.9
| 10492 | 89.81 | 270.06 | 6706 | -2715.7 | -296.9
| 10585 | 89.82 | 270.27 | 6706.3 | -2715.4 | -389.9
| 10680 | 89.67 | 269.93 | 6706.8 | -2715.2 | -484.8
| 10773 | 89.43 | 270.14 | 6707.5 | -2715.2 | -577.8
| 10868 | 90.18 | 270.13 | 6707.8 | -2715 | -672.8
| 10961 | 90.13 | 270.53 | 6707.6 | -2714.4 | -765.8
| 11055 | 89.66 | 269.48 | 6707.7 | -2714.4 | -859.8
| 11243 | 89.44 | 270.02 | 6709.2 | -2715.2 | -1047.8
| 11337 | 90.12 | 269.87 | 6709.6 | -2715.3 | -1141.8
| 11431 | 89.68 | 270.79 | 6709.7 | -2714.8 | -1235.8
| 11526 | 89.25 | 269.73 | 6710.6 | -2714.3 | -1330.8
| 11620 | 89.64 | 269.61 | 6711.5 | -2714.9 | -1424.8
| 11714 | 90.09 | 270.43 | 6711.8 | -2714.9 | -1518.8
| 11808 | 89.5 | 269.63 | 6712.1 | -2714.8 | -1612.8
| 11902 | 89.93 | 269.9 | 6712.6 | -2715.2 | -1706.8
| 11996 | 90.2 | 270.4 | 6712.5 | -2714.9 | -1800.8
| 12090 | 89.76 | 269.81 | 6712.5 | -2714.8 | -1894.8
| 12184 | 89.93 | 270.14 | 6712.7 | -2714.8 | -1988.8
| 12278 | 89.98 | 269.99 | 6712.8 | -2714.7 | -2082.8
| 12371 | 89.16 | 270.05 | 6713.5 | -2714.7 | -2175.8
| 12465 | 89.82 | 269.85 | 6714.3 | -2714.8 | -2269.8
| 12559 | 89.69 | 270.18 | 6714.8 | -2714.7 | -2363.8
| 12653 | 89.66 | 269.63 | 6715.3 | -2714.9 | -2457.8
| 12746 | 89.81 | 270.09 | 6715.7 | -2715.1 | -2550.8
| 12840 | 89.63 | 270.21 | 6716.2 | -2714.9 | -2644.8
| 12933 | 89.75 | 270.54 | 6716.7 | -2714.3 | -2737.8
| 13028 | 89.99 | 269.96 | 6716.9 | -2713.8 | -2832.8
| 13121 | 89.48 | 269.97 | 6717.3 | -2713.9 | -2925.8
| 13215 | 89.82 | 270.15 | 6717.9 | -2713.8 | -3019.8
| 13309 | 89.63 | 270 | 6718.3 | -2713.7 | -3113.8
| 13402 | 89.61 | 270.04 | 6719 | -2713.6 | -3206.8
| 13496 | 90.2 | 270.25 | 6719.1 | -2713.4 | -3300.8
| 13590 | 90.55 | 270.33 | 6718.5 | -2712.9 | -3394.8
| 13684 | 90.31 | 269.88 | 6717.8 | -2712.8 | -3488.8
| 13778 | 90.19 | 270.27 | 6717.4 | -2712.6 | -3582.8
| 13872 | 89.33 | 270.12 | 6717.8 | -2712.3 | -3676.8
| 13965 | 89.46 | 270.06 | 6718.8 | -2712.2 | -3769.8
| 14059 | 89.66 | 270.47 | 6719.5 | -2711.7 | -3863.8
| 14152 | 89.64 | 269.81 | 6720.1 | -2711.5 | -3956.8
| 14246 | 89.4 | 269.77 | 6720.8 | -2711.9 | -4050.8
| 14340 | 89.53 | 270.47 | 6721.7 | -2711.7 | -4144.8
| 14434 | 89.68 | 270.47 | 6722.4 | -2710.9 | -4238.7
| 14527 | 89.13 | 269.93 | 6723.3 | -2710.6 | -4331.7
| 14620 | 89.4 | 270.15 | 6724.5 | -2710.5 | -4424.7
| 14713 | 89.32 | 270.37 | 6725.6 | -2710.1 | -4517.7
| 14807 | 89.56 | 270.32 | 6726.5 | -2709.5 | -4611.7
| 14901 | 89.39 | 270.47 | 6727.3 | -2708.9 | -4705.7
| 14995 | 89.31 | 270.18 | 6728.4 | -2708.3 | -4799.7
| 15090 | 89.35 | 270.19 | 6729.5 | -2708 | -4894.7
| 15184 | 89.09 | 269.36 | 6730.8 | -2708.4 | -4988.7
| 15277 | 89.54 | 269.84 | 6731.9 | -2709 | -5081.7
| 15372 | 89.27 | 269.73 | 6732.9 | -2709.4 | -5176.7
| 15466 | 89.46 | 269.94 | 6733.9 | -2709.7 | -5270.7
| 15560 | 89.48 | 270.38 | 6734.8 | -2709.4 | -5364.7
| 15654 | 88.75 | 269.43 | 6736.3 | -2709.6 | -5458.6
| 15749 | 89.08 | 269.76 | 6738.1 | -2710.2 | -5553.6
| 15843 | 89.02 | 269.77 | 6739.6 | -2710.6 | -5647.6
| 15936 | 89.46 | 269.48 | 6740.9 | -2711.2 | -5740.6
| 16030 | 89.66 | 269.7 | 6741.6 | -2711.9 | -5834.6
| 16124 | 89.57 | 269.46 | 6742.2 | -2712.6 | -5928.6
| 16218 | 89.59 | 269.71 | 6742.9 | -2713.3 | -6022.6
| 16313 | 89.91 | 270 | 6743.3 | -2713.5 | -6117.6
| 16407 | 90.11 | 269.84 | 6743.3 | -2713.6 | -6211.6
| 16501 | 89.91 | 269.76 | 6743.3 | -2714 | -6305.6
| 16595 | 89.61 | 269.54 | 6743.7 | -2714.5 | -6399.6
| 16688 | 89.46 | 269.8 | 6744.4 | -2715.1 | -6492.6
| 16781 | 90.07 | 269.89 | 6744.8 | -2715.3 | -6585.6
| 16875 | 89.76 | 269.17 | 6744.9 | -2716.1 | -6679.6
| 16969 | 89.5 | 269.75 | 6745.6 | -2717 | -6773.6
| 17063 | 89.66 | 269.64 | 6746.2 | -2717.5 | -6867.6
| 17157 | 89.44 | 269.63 | 6747 | -2718.1 | -6961.6
| 17251 | 89.59 | 269.78 | 6747.8 | -2718.6 | -7055.6
| 17345 | 89.56 | 269.26 | 6748.5 | -2719.4 | -7149.5
| 17439 | 89.61 | 269.72 | 6749.2 | -2720.2 | -7243.5
| 17533 | 89.83 | 269.4 | 6749.6 | -2720.9 | -7337.5
| 17626 | 89.89 | 269.44 | 6749.8 | -2721.9 | -7430.5
| 17720 | 89.82 | 269.66 | 6750.1 | -2722.6 | -7524.5
| 17813 | 89.96 | 269.57 | 6750.3 | -2723.2 | -7617.5
| 17907 | 89.96 | 269.55 | 6750.3 | -2723.9 | -7711.5
| 18001 | 89.84 | 269.54 | 6750.5 | -2724.7 | -7805.5
| 18095 | 89.61 | 269.55 | 6750.9 | -2725.4 | -7899.5
| 18188 | 89.86 | 269.37 | 6751.4 | -2726.3 | -7992.5
| 18281 | 89.96 | 269.61 | 6751.5 | -2727.1 | -8085.5
| 18367 | 89.96 | 269.61 | 6751.6 | -2727.7 | -8171.5

## Lookup (hidden)
North Reference | RetunValue | Grid Type | ReturnValue | Deviation Indicator | ReturnValue
| 2 |  | 0 |  | 4
True |  | SPCS-Colorado Central-NAD27 |  | Directional
Grid |  | SPCS-Colorado Central-NAD83 |  | High Angle
|  | SPCS-Colorado North-NAD27 |  | Horizontal
SPCS-Colorado North-NAD83
SPCS-Colorado South-NAD27
SPCS-Colorado South-NAD83
UTM-Zone 12 NAD27
UTM-Zone 12 NAD83
UTM-Zone 13 NAD27
UTM-Zone 13 NAD83